## Rekapitulácia stavby
Export Komplet | [27 empty] | 2.0 | ZAMOK |  |  |  |  | False | False | {5732fbe6-d1d8-46a0-a379-2bf3bdd59c25}
[33 empty] | 0,001 | 20
[33 empty] | 0,001 | 20
|  | REKAPITULÁCIA STAVBY | [17 empty] | v --- nižšie sa nachádzajú doplnkové a pomocné údaje k zostavám --- v | [11 empty] | Návod na vyplnenie | 0,001
|  | Kód: |  |  |  |  | 1342 | [24 empty] | Meniť je možné iba bunky so žltým podfarbením! 1) na prvom liste Rekapitulácie stavby vyplňte v zostave a) Rekapitulácia stavby - údaje o Zhotoviteľovi (prenesú sa do ostatných zostáv aj v iných listoch) b) Rekapitulácia objektov stavby - potrebné Ostatné náklady 2) na vybraných listoch vyplňte v zostave a) Krycí list - údaje o Zhotoviteľovi, pokiaľ sa líšia od údajov o Zhotoviteľovi na Rekapitulácii stavby (údaje se prenesú do ostatných zostav v danom liste) b) Rekapitulácia rozpočtu - potrebné Ostatné náklady c) Celkové náklady za stavbu - ceny na položkách - množstvo, pokiaľ má žlté podfarbenie - a v prípade potreby poznámku (tá je v skrytom stĺpci) | 0,001
|  | Stavba: |  |  |  |  | Vytvorenie bezbariérového prostredia v hygienických zariadeniach ZSS Senica - zmena č. 1 | [25 empty] | 0,001
|  | JKSO: | [13 empty] | KS: | [16 empty] | 0,001
|  | Miesto: |  |  |  |  | Senica | [8 empty] | Dátum: |  | 24. 6. 2019 | [14 empty] | 0,001
0,001
|  | Objednávateľ: | [13 empty] | IČO: | [16 empty] | 0,001
|  |  | Mesto Senica | [12 empty] | IČ DPH: | [16 empty] | 0,001
0,001
|  | Zhotoviteľ: | [13 empty] | IČO: |  | Vyplň údaj | [14 empty] | 0,001
|  |  | Vyplň údaj | [12 empty] | IČ DPH: |  | Vyplň údaj | [14 empty] | 0,001
False
|  | Projektant: | [13 empty] | IČO: | [16 empty] | False
|  |  | Ing. Mária Kucbelová | [12 empty] | IČ DPH: | [16 empty] | True
0,01
|  | Spracovateľ: | [13 empty] | IČO: | [16 empty] | 0,01
|  |  | Ing. Juraj Havetta | [12 empty] | IČ DPH: | [16 empty] | True
Poznámka:
|  | Cena bez DPH | [13 empty] | 0
[8 empty] | Sadzba dane |  |  | Základ dane |  |  |  |  | Výška dane
|  | DPH |  | základná |  |  |  | 20% |  |  | 0 |  |  |  |  | 0
|  |  |  | znížená |  |  |  | 20% |  |  | 0 |  |  |  |  | 0
|  |  |  | zákl. prenesená |  |  |  | 20% |  |  | 0 |  |  |  |  | 0
|  |  |  | zníž. prenesená |  |  |  | 20% |  |  | 0 |  |  |  |  | 0
|  |  |  | nulová |  |  |  | 0% |  |  | 0 |  |  |  |  | 0
|  | Cena s DPH | [6 empty] | v |  |  | EUR |  |  |  | 0
|  | Projektant | [11 empty] | Spracovateľ
|  | Dátum a podpis: | [7 empty] | Pečiatka |  |  |  | Dátum a podpis: |  |  | Pečiatka
|  | Objednávateľ | [11 empty] | Zhotoviteľ
|  | Dátum a podpis: | [7 empty] | Pečiatka |  |  |  | Dátum a podpis: |  |  | Pečiatka
REKAPITULÁCIA OBJEKTOV STAVBY
| Kód: | [6 empty] | 1342
| Stavba: | [6 empty] | Vytvorenie bezbariérového prostredia v hygienických zariadeniach ZSS Senica - zmena č. 1
| Miesto: | [6 empty] | Senica | [6 empty] | Dátum: |  | 24. 6. 2019
| Objednávateľ: | [6 empty] | Mesto Senica | [6 empty] | Projektant: |  | Ing. Mária Kucbelová |  |  | Informatívne údaje z listov zákaziek
| Zhotoviteľ: | [13 empty] | Spracovateľ: |  | Ing. Juraj Havetta
| Kód |  |  |  | Popis | [7 empty] | Cena bez DPH [EUR] |  |  |  |  | Cena s DPH [EUR] | Typ | z toho Ostat. náklady [EUR] | DPH [EUR] | Normohodiny [h] | DPH základná [EUR] | DPH znížená [EUR] | DPH základná prenesená [EUR] | DPH znížená prenesená [EUR] | Základňa DPH základná | Základňa DPH znížená | Základňa DPH zákl. prenesená | Základňa DPH zníž. prenesená | Základňa DPH nulová
| Náklady z rozpočtov | [11 empty] | 0 |  |  |  |  | 0 |  | 0 | 0 | 0 | 0 | 0 | 0 | 0 | 0 | 0 | 0 | 0 | 0 |  | D | 0 | ###NOIMPORT### | IMPORT | {5732fbe6-d1d8-46a0-a379-2bf3bdd59c25} | {00000000-0000-0000-0000-000000000000}
/ |  | 01 |  |  |  | Miestnosť č. 302 | [6 empty] | 0 |  |  |  |  | 0 | STA | 0 | 0 | 0 | 0 | 0 | 0 | 0 | 0 | 0 | 0 | 0 | 0 |  |  | 1 |  | IMPORT | {4ba51938-4ee5-4062-8ad4-dd624bfd8973} | {5732fbe6-d1d8-46a0-a379-2bf3bdd59c25} | 0
/ |  | 02 |  |  |  | Miestnosť č. 401 | [6 empty] | 0 |  |  |  |  | 0 | STA | 0 | 0 | 0 | 0 | 0 | 0 | 0 | 0 | 0 | 0 | 0 | 0 |  |  | 1 |  | IMPORT | {f3e95381-0b20-4dc9-bff5-9e5eb5affc77} | {5732fbe6-d1d8-46a0-a379-2bf3bdd59c25} | 0
/ |  | 03 |  |  |  | Miestnosť č. 301 | [6 empty] | 0 |  |  |  |  | 0 | STA | 0 | 0 | 0 | 0 | 0 | 0 | 0 | 0 | 0 | 0 | 0 | 0 |  |  | 1 |  | IMPORT | {eb0e2649-fc54-4980-a166-6ed7fc6e6c77} | {5732fbe6-d1d8-46a0-a379-2bf3bdd59c25} | 0
/ |  | 04 |  |  |  | Miestnosť č. 402 | [6 empty] | 0 |  |  |  |  | 0 | STA | 0 | 0 | 0 | 0 | 0 | 0 | 0 | 0 | 0 | 0 | 0 | 0 |  |  | 1 |  | IMPORT | {dc7f8542-6529-430b-b4b2-21486f4632a7} | {5732fbe6-d1d8-46a0-a379-2bf3bdd59c25} | 0

## 01 - Miestnosť č. 302
{4ba51938-4ee5-4062-8ad4-dd624bfd8973}
0
| KRYCÍ LIST ROZPOČTU | [7 empty] | v --- nižšie sa nachádzajú doplnkové a pomocné údaje k zostavám --- v | [8 empty] | False
Stavba:
Vytvorenie bezbariérového prostredia v hygienických zariadeniach ZSS Senica - zmena č. 1
Objekt:
01 - Miestnosť č. 302
| JKSO: |  |  |  |  | KS:
| Miesto: |  | Senica |  |  | Dátum: | 24. 6. 2019
| Objednávateľ: |  |  |  |  | IČO:
|  | Mesto Senica |  |  |  | IČ DPH:
| Zhotoviteľ: |  |  |  |  | IČO: | Vyplň údaj
|  | Vyplň údaj |  |  |  | IČ DPH: | Vyplň údaj
| Projektant: |  |  |  |  | IČO:
|  | Ing. Mária Kucbelová |  |  |  | IČ DPH:
| Spracovateľ: |  |  |  |  | IČO:
|  | Ing. Juraj Havetta |  |  |  | IČ DPH:
Poznámka:
| Cena bez DPH | [5 empty] | 0
|  |  | Základ dane |  |  | Sadzba dane | Výška dane
| DPH | základná | 0 |  |  | 20% | 0
|  | znížená | 0 |  |  | 20% | 0
|  | zákl. prenesená | 0 |  |  | 20% | 0
|  | zníž. prenesená | 0 |  |  | 20% | 0
|  | nulová | 0 |  |  | 0% | 0
| Cena s DPH |  |  | v | EUR |  | 0
| Projektant |  |  | Spracovateľ
| Dátum a podpis: |  | Pečiatka | Dátum a podpis: |  |  | Pečiatka
| Objednávateľ |  |  | Zhotoviteľ
| Dátum a podpis: |  | Pečiatka | Dátum a podpis: |  |  | Pečiatka
REKAPITULÁCIA ROZPOČTU
Stavba:
Vytvorenie bezbariérového prostredia v hygienických zariadeniach ZSS Senica - zmena č. 1
Objekt:
01 - Miestnosť č. 302
Miesto: |  |  | Senica |  |  | Dátum: | 24. 6. 2019
Objednávateľ: |  |  | Mesto Senica |  |  | Projektant: | Ing. Mária Kucbelová
Zhotoviteľ: |  |  | Vyplň údaj |  |  | Spracovateľ: | Ing. Juraj Havetta
Kód dielu - Popis | [6 empty] | Cena celkom [EUR]
Náklady z rozpočtu | [6 empty] | 0 | [11 empty] | -1
| HSV - Práce a dodávky HSV | [5 empty] | 0
| 3 - Zvislé a kompletné konštrukcie | [5 empty] | 0
| 6 - Úpravy povrchov, podlahy, osadenie | [5 empty] | 0
| 9 - Ostatné konštrukcie a práce-búranie | [5 empty] | 0
| 99 - Presun hmôt HSV | [5 empty] | 0
| PSV - Práce a dodávky PSV | [5 empty] | 0
| 711 - Izolácie proti vode a vlhkosti | [5 empty] | 0
| 713 - Izolácie tepelné | [5 empty] | 0
| 721 - Zdravotechnika - vnútorná kanalizácia | [5 empty] | 0
| 722 - Zdravotechnika - vnútorný vodovod | [5 empty] | 0
| 725 - Zdravotechnika - zariaď. predmety | [5 empty] | 0
| 763 - Konštrukcie - drevostavby | [5 empty] | 0
| 766 - Konštrukcie stolárske | [5 empty] | 0
| 771 - Podlahy z dlaždíc | [5 empty] | 0
| 781 - Obklady | [5 empty] | 0
| 783 - Nátery | [5 empty] | 0
| 784 - Maľby | [5 empty] | 0
| M - Práce a dodávky M | [5 empty] | 0
| 21-M - Elektromontáže | [5 empty] | 0
ROZPOČET
Stavba:
Vytvorenie bezbariérového prostredia v hygienických zariadeniach ZSS Senica - zmena č. 1
Objekt:
01 - Miestnosť č. 302
Miesto: |  |  | Senica |  |  | Dátum: | 24. 6. 2019
Objednávateľ: |  |  | Mesto Senica |  |  | Projektant: | Ing. Mária Kucbelová
Zhotoviteľ: |  |  | Vyplň údaj |  |  | Spracovateľ: | Ing. Juraj Havetta
PČ | Typ | Kód | Popis | MJ | Množstvo | J.cena [EUR] | Cena celkom [EUR] | Cenová sústava |  | DPH | J. Nh [h] | Nh celkom [h] | J. hmotnosť [t] | Hmotnosť celkom [t] | J. suť [t] | Suť Celkom [t]
Náklady z rozpočtu | [6 empty] | 0 |  |  |  |  | 0 |  | 4.163 |  | 4.8078 |  | D | -1 | [10 empty] | 0
| D | HSV | Práce a dodávky HSV |  |  |  | 0 |  |  |  |  | 0 |  | 3.0584 |  | 4.8078 | 1 | D | 0 |  |  |  | ROZPOCET | [6 empty] | 0
| D | 3 | Zvislé a kompletné konštrukcie |  |  |  | 0 |  |  |  |  | 0 |  | 0.40735 |  | 0 | 1 | D | 1 |  |  |  | ROZPOCET | [6 empty] | 0
1 | K | 340239243 | Zamurovanie otvorov plochy nad 1 do 4 m2 tehlami HELUZ (140x497x238) | m2 | 3.54 |  | 0 | CS CENEKON 2019 01 |  | znížená |  | 0 | 0.11507 | 0.40735 | 0 | 0 | 4 | K | 2 |  |  |  | ROZPOCET | 0 | 0 | 0 | 0 | 0 | 2 | 0 | 4 | -346315139
| VV |  | "pre výmenu kanaliz.stupačiek" 2*0,6*2,95 |  | 3.54 | [12 empty] | VV | 2 | 2 | True | 1 | ROZPOCET
| D | 6 | Úpravy povrchov, podlahy, osadenie |  |  |  | 0 |  |  |  |  | 0 |  | 2.651 |  | 0 | 1 | D | 1 |  |  |  | ROZPOCET | [6 empty] | 0
2 | K | 612409991 | Začistenie omietok (s dodaním hmoty) okolo okien, dverí | m | 15.88 |  | 0 | CS CENEKON 2019 01 |  | znížená |  | 0 | 0.0028 | 0.044464 | 0 | 0 | 4 | K | 2 |  |  |  | ROZPOCET | 0 | 0 | 0 | 0 | 0 | 2 | 0 | 4 | -117844695
| VV |  | 0,9+2*2,02+0,9+2*2,02+2*1,2+2*1,8 |  | 15.88 | [12 empty] | VV | 2 | 2 | True | 1 | ROZPOCET
3 | K | 612421331 | Oprava vnútorných vápenných omietok stien, v množstve opravenej plochy nad 10 do 30 % štukových | m2 | 5.28 |  | 0 | CS CENEKON 2019 01 |  | znížená |  | 0 | 0.01119 | 0.059083 | 0 | 0 | 4 | K | 2 |  |  |  | ROZPOCET | 0 | 0 | 0 | 0 | 0 | 2 | 0 | 4 | 775277682
| VV |  | "medzi obkladom a podhľadom" 2*(4,3+2,05+0,25)*0,4 |  | 5.28 | [12 empty] | VV | 2 | 2 | True | 1 | ROZPOCET
4 | K | 612460151 | Príprava vnútorného podkladu stien cementovým prednástrekom, hr. 3 mm | m2 | 27.372 |  | 0 | CS CENEKON 2019 01 |  | znížená |  | 0 | 0.00493 | 0.13494 | 0 | 0 | 4 | K | 2 |  |  |  | ROZPOCET | 0 | 0 | 0 | 0 | 0 | 2 | 0 | 4 | 60318578
| VV |  | "pod ker.obklad" 27,372 |  | 27.372 | [12 empty] | VV | 2 | 2 | True | 1 | ROZPOCET
5 | K | 612460231 | Vnútorná omietka stien cementová hrubá zatretá pod ker. obklad | m2 | 27.372 |  | 0 | CS CENEKON 2019 01 |  | znížená |  | 0 | 0.01365 | 0.37363 | 0 | 0 | 4 | K | 2 |  |  |  | ROZPOCET | 0 | 0 | 0 | 0 | 0 | 2 | 0 | 4 | -516935721
6 | K | 631313652 | Mazanina z betónu prostého (m2) hladená dreveným hladidlom, betón tr. C 20/25 hr. 90 mm | m2 | 9.5 |  | 0 | CS CENEKON 2019 01 |  | znížená |  | 0 | 0.20164 | 1.9156 | 0 | 0 | 4 | K | 2 |  |  |  | ROZPOCET | 0 | 0 | 0 | 0 | 0 | 2 | 0 | 4 | -497662833
7 | K | 632457503 | Cementová samonivelizačná hmota nivelit, triedy CT-C25-F6, hr. 5 mm | m2 | 9.5 |  | 0 | CS CENEKON 2019 01 |  | znížená |  | 0 | 0.00765 | 0.072675 | 0 | 0 | 4 | K | 2 |  |  |  | ROZPOCET | 0 | 0 | 0 | 0 | 0 | 2 | 0 | 4 | -240139512
8 | K | 632459111 | Príplatok k cenám poterov za zhotovenie žliabku v mazaninách, rozmerov do š x v = 200 x 100 m | m | 1 |  | 0 | CS CENEKON 2019 01 |  | znížená |  | 0 | 0 | 0 | 0 | 0 | 4 | K | 2 |  |  |  | ROZPOCET | 0 | 0 | 0 | 0 | 0 | 2 | 0 | 4 | 779532908
9 | K | 642944121 | Dodatočná montáž oceľovej dverovej zárubne, plochy otvoru do 2,5 m2 | ks | 1 |  | 0 | CS CENEKON 2019 01 |  | znížená |  | 0 | 0.03964 | 0.03964 | 0 | 0 | 4 | K | 2 |  |  |  | ROZPOCET | 0 | 0 | 0 | 0 | 0 | 2 | 0 | 4 | 511680951
10 | M | 553310007600 | Zárubňa oceľová CgU šxvxhr 800x1970x100 mm P | ks | 1 |  | 0 | CS CENEKON 2019 01 |  | znížená |  | 0 | 0.011 | 0.011 | 0 | 0 | 8 | M | 2 |  |  |  | ROZPOCET | 0 | 0 | 0 | 0 | 0 | 2 | 0 | 4 | -1149558636
| D | 9 | Ostatné konštrukcie a práce-búranie |  |  |  | 0 |  |  |  |  | 0 |  | 0 |  | 4.8078 | 1 | D | 1 |  |  |  | ROZPOCET | [6 empty] | 0
11 | K | 721140802 | Demontáž potrubia z liatinových rúr odpadového do DN 100, -0,01492t | m | 7 |  | 0 | CS CENEKON 2019 01 |  | znížená |  | 0 | 0 | 0 | 0.01492 | 0.10444 | 16 | K | 2 |  |  |  | ROZPOCET | 0 | 0 | 0 | 0 | 0 | 2 | 0 | 16 | 691628767
| VV |  | "D100 a D70" 2*3,5 |  | 7 | [12 empty] | VV | 2 | 2 | True | 1 | ROZPOCET
12 | K | 725210821 | Demontáž umývadiel alebo umývadielok bez výtokovej armatúry, -0,01946t | súb. | 1 |  | 0 | CS CENEKON 2019 01 |  | znížená |  | 0 | 0 | 0 | 0.01946 | 0.01946 | 16 | K | 2 |  |  |  | ROZPOCET | 0 | 0 | 0 | 0 | 0 | 2 | 0 | 16 | 1354740453
13 | K | 725530831 | Demontáž elektrického zásobníkového ohrievača vody akumulačného prietokového, -0,01493t | súb. | 1 |  | 0 | CS CENEKON 2019 01 |  | znížená |  | 0 | 0 | 0 | 0.01493 | 0.01493 | 16 | K | 2 |  |  |  | ROZPOCET | 0 | 0 | 0 | 0 | 0 | 2 | 0 | 16 | -149731928
14 | K | 725820810 | Demontáž batérie drezovej, umývadlovej, -0,0026t | súb. | 2 |  | 0 | CS CENEKON 2019 01 |  | znížená |  | 0 | 0 | 0 | 0.0026 | 0.0052 | 16 | K | 2 |  |  |  | ROZPOCET | 0 | 0 | 0 | 0 | 0 | 2 | 0 | 16 | -8246296
15 | K | 725860820 | Demontáž jednoduchej zápachovej uzávierky pre zariaďovacie predmety, umývadlá, drezy, práčky -0,00085t | ks | 2 |  | 0 | CS CENEKON 2019 01 |  | znížená |  | 0 | 0 | 0 | 0.00085 | 0.0017 | 16 | K | 2 |  |  |  | ROZPOCET | 0 | 0 | 0 | 0 | 0 | 2 | 0 | 16 | 1881378818
16 | K | 766662811 | Demontáž dverného krídla, dokovanie prahu dverí jednokrídlových, -0,00100t | ks | 1 |  | 0 | CS CENEKON 2019 01 |  | znížená |  | 0 | 0 | 0 | 0.001 | 0.001 | 16 | K | 2 |  |  |  | ROZPOCET | 0 | 0 | 0 | 0 | 0 | 2 | 0 | 16 | -1163255203
17 | K | 766694985 | Demontáž parapetnej dosky plastovej šírky do 300 mm, dĺžky do 1600 mm, -0,003t | ks | 1 |  | 0 | CS CENEKON 2019 01 |  | znížená |  | 0 | 0 | 0 | 0.003 | 0.003 | 16 | K | 2 |  |  |  | ROZPOCET | 0 | 0 | 0 | 0 | 0 | 2 | 0 | 16 | -839256712
18 | K | 776511820 | Odstránenie povlakových podláh z nášľapnej plochy lepených s podložkou, včetne soklíkov, -0,00100t | m2 | 9.5 |  | 0 | CS CENEKON 2019 01 |  | znížená |  | 0 | 0 | 0 | 0.001 | 0.0095 | 16 | K | 2 |  |  |  | ROZPOCET | 0 | 0 | 0 | 0 | 0 | 2 | 0 | 16 | 1839965986
19 | K | 965043341 | Búranie podkladov pod dlažby, liatych dlažieb a mazanín, betón s poterom hr.do 100 mm, plochy nad 4 m2 -2,20000t | m3 | 0.855 |  | 0 | CS CENEKON 2019 01 |  | znížená |  | 0 | 0 | 0 | 2.2 | 1.881 | 4 | K | 2 |  |  |  | ROZPOCET | 0 | 0 | 0 | 0 | 0 | 2 | 0 | 4 | -8850347
| VV |  | 9,5*0,09 |  | 0.855 | [12 empty] | VV | 2 | 2 | True | 1 | ROZPOCET
20 | K | 968061125 | Vyvesenie dreveného dverného krídla do suti plochy do 2 m2, -0,02400t | ks | 1 |  | 0 | CS CENEKON 2019 01 |  | znížená |  | 0 | 0 | 0 | 0.024 | 0.024 | 4 | K | 2 |  |  |  | ROZPOCET | 0 | 0 | 0 | 0 | 0 | 2 | 0 | 4 | -1146569693
21 | K | 968072455 | Vybúranie kovových dverových zárubní plochy do 2 m2, -0,07600t | m2 | 1.818 |  | 0 | CS CENEKON 2019 01 |  | znížená |  | 0 | 0 | 0 | 0.076 | 0.13817 | 4 | K | 2 |  |  |  | ROZPOCET | 0 | 0 | 0 | 0 | 0 | 2 | 0 | 4 | -1974059471
| VV |  | 0,9*2,02 |  | 1.818 | [12 empty] | VV | 2 | 2 | True | 1 | ROZPOCET
22 | K | 971033631 | Vybúranie otvorov v murive tehl. plochy do 4 m2 hr. do 150 mm, -0,27000t | m2 | 3.54 |  | 0 | CS CENEKON 2019 01 |  | znížená |  | 0 | 0 | 0 | 0.27 | 0.9558 | 4 | K | 2 |  |  |  | ROZPOCET | 0 | 0 | 0 | 0 | 0 | 2 | 0 | 4 | -1467362896
| VV |  | "pre výmenu kanaliz.stupačky" 2*0,6*2,95 |  | 3.54 | [12 empty] | VV | 2 | 2 | True | 1 | ROZPOCET
23 | K | 974031197 | Vysekanie niky v akomkoľvek murive tehlovom na akúkoľvek maltu do hĺbky 150, š. 300 a v. 300 mm, -0,0300t (rozvádzač elektro) | ks | 1 |  | 0 |  |  | znížená |  | 0 | 0 | 0 | 0.03 | 0.03 | 4 | K | 2 |  |  |  | ROZPOCET | 0 | 0 | 0 | 0 | 0 | 2 | 0 | 4 | -1661998947
24 | K | 978013191 | Otlčenie omietok stien vnútorných vápennocementových v rozsahu do 100 %, -0,04600t | m2 | 16.14 |  | 0 | CS CENEKON 2019 01 |  | znížená |  | 0 | 0 | 0 | 0.046 | 0.74244 | 4 | K | 2 |  |  |  | ROZPOCET | 0 | 0 | 0 | 0 | 0 | 2 | 0 | 4 | -1129642601
| VV |  | "pod nový obklad" 2*(4,3+2,05+0,25)*2,2-12,9 |  | 16.14 | [12 empty] | VV | 2 | 2 | True | 1 | ROZPOCET
25 | K | 978059531 | Odsekanie obkladov stien z obkladačiek vnútorných vrátane podkladovej omietky až na murivo, nad 2 m2, -0,06800t | m2 | 12.9 |  | 0 | CS CENEKON 2019 01 |  | znížená |  | 0 | 0 | 0 | 0.068 | 0.8772 | 4 | K | 2 |  |  |  | ROZPOCET | 0 | 0 | 0 | 0 | 0 | 2 | 0 | 4 | 722586382
| VV |  | (1,85+0,25+2,45+2,05+2,0)*1,5 |  | 12.9 | [12 empty] | VV | 2 | 2 | True | 1 | ROZPOCET
26 | K | 979011111 | Zvislá doprava sutiny a vybúraných hmôt za prvé podlažie nad alebo pod základným podlažím | t | 4.808 |  | 0 | CS CENEKON 2019 01 |  | znížená |  | 0 | 0 | 0 | 0 | 0 | 4 | K | 2 |  |  |  | ROZPOCET | 0 | 0 | 0 | 0 | 0 | 2 | 0 | 4 | 1998847317
27 | K | 979011121 | Zvislá doprava sutiny a vybúraných hmôt za každé ďalšie podlažie | t | 4.808 |  | 0 | CS CENEKON 2019 01 |  | znížená |  | 0 | 0 | 0 | 0 | 0 | 4 | K | 2 |  |  |  | ROZPOCET | 0 | 0 | 0 | 0 | 0 | 2 | 0 | 4 | 205723608
28 | K | 979081111 | Odvoz sutiny a vybúraných hmôt na skládku do 1 km | t | 4.808 |  | 0 | CS CENEKON 2019 01 |  | znížená |  | 0 | 0 | 0 | 0 | 0 | 4 | K | 2 |  |  |  | ROZPOCET | 0 | 0 | 0 | 0 | 0 | 2 | 0 | 4 | 1869107081
29 | K | 979081121 | Odvoz sutiny a vybúraných hmôt na skládku za každý ďalší 1 km | t | 4.808 |  | 0 | CS CENEKON 2019 01 |  | znížená |  | 0 | 0 | 0 | 0 | 0 | 4 | K | 2 |  |  |  | ROZPOCET | 0 | 0 | 0 | 0 | 0 | 2 | 0 | 4 | -1886143880
30 | K | 979082111 | Vnútrostavenisková doprava sutiny a vybúraných hmôt do 10 m | t | 4.808 |  | 0 | CS CENEKON 2019 01 |  | znížená |  | 0 | 0 | 0 | 0 | 0 | 4 | K | 2 |  |  |  | ROZPOCET | 0 | 0 | 0 | 0 | 0 | 2 | 0 | 4 | 1721457211
31 | K | 979089012 | Poplatok za skladovanie - ostatné | t | 4.808 |  | 0 | CS CENEKON 2019 01 |  | znížená |  | 0 | 0 | 0 | 0 | 0 | 4 | K | 2 |  |  |  | ROZPOCET | 0 | 0 | 0 | 0 | 0 | 2 | 0 | 4 | -1653070998
| D | 99 | Presun hmôt HSV |  |  |  | 0 |  |  |  |  | 0 |  | 0 |  | 0 | 1 | D | 1 |  |  |  | ROZPOCET | [6 empty] | 0
32 | K | 999281111 | Presun hmôt vnútrostaveniskový pre opravy a údržbu objektov | t | 3.058 |  | 0 | CS CENEKON 2019 01 |  | znížená |  | 0 | 0 | 0 | 0 | 0 | 4 | K | 2 |  |  |  | ROZPOCET | 0 | 0 | 0 | 0 | 0 | 2 | 0 | 4 | -424531932
| D | PSV | Práce a dodávky PSV |  |  |  | 0 |  |  |  |  | 0 |  | 1.0927 |  | 0 | 2 | D | 0 |  |  |  | ROZPOCET | [6 empty] | 0
| D | 711 | Izolácie proti vode a vlhkosti |  |  |  | 0 |  |  |  |  | 0 |  | 0.058153 |  | 0 | 2 | D | 1 |  |  |  | ROZPOCET | [6 empty] | 0
33 | K | 711462301 | Izolácia proti povrchovej a podpovrchovej tlakovej vode AQUAFIN-2K hr. 2,5 mm na ploche vodorovnej | m2 | 9.5 |  | 0 | CS CENEKON 2018 02 |  | znížená |  | 0 | 0.00452 | 0.04294 | 0 | 0 | 16 | K | 2 |  |  |  | ROZPOCET | 0 | 0 | 0 | 0 | 0 | 2 | 0 | 16 | -1672070049
34 | K | 711463301 | Izolácia proti povrchovej a podpovrchovej tlakovej vode AQUAFIN-2K hr. 2,5 mm na ploche zvislej | m2 | 2.64 |  | 0 | CS CENEKON 2018 02 |  | znížená |  | 0 | 0.00452 | 0.011933 | 0 | 0 | 16 | K | 2 |  |  |  | ROZPOCET | 0 | 0 | 0 | 0 | 0 | 2 | 0 | 16 | 2062111785
| VV |  | "po obvode v.20cm" 2*(4,3+2,05+0,25)*0,2 |  | 2.64 | [12 empty] | VV | 2 | 2 | True | 1 | ROZPOCET
35 | K | 711464301 | Izolácia proti povrchovej a podpovrchovej tlakovej vode AQUAFIN - výstužná páska rohov a kútov | m2 | 16.4 |  | 0 |  |  | znížená |  | 0 | 0.0002 | 0.00328 | 0 | 0 | 16 | K | 2 |  |  |  | ROZPOCET | 0 | 0 | 0 | 0 | 0 | 2 | 0 | 16 | 1279278898
| VV |  | 2*(4,3+2,05+0,25)+6*0,2+2*0,9+2*0,1 |  | 16.4 | [12 empty] | VV | 2 | 2 | True | 1 | ROZPOCET
36 | K | 998711102 | Presun hmôt pre izoláciu proti vode v objektoch výšky do 24 m | t | 0.058 |  | 0 | CS CENEKON 2019 01 |  | znížená |  | 0 | 0 | 0 | 0 | 0 | 16 | K | 2 |  |  |  | ROZPOCET | 0 | 0 | 0 | 0 | 0 | 2 | 0 | 16 | 1387239759
| D | 713 | Izolácie tepelné |  |  |  | 0 |  |  |  |  | 0 |  | 0.001 |  | 0 | 2 | D | 1 |  |  |  | ROZPOCET | [6 empty] | 0
37 | K | 713482121b | Montáž tepelnej izolácie potrubia z trubíc z PE, vnút.priemer do 38 mm (vodovod) | m | 10 |  | 0 |  |  | znížená |  | 0 | 2e-05 | 0.0002 | 0 | 0 | 16 | K | 2 |  |  |  | ROZPOCET | 0 | 0 | 0 | 0 | 0 | 2 | 0 | 16 | 2081632434
38 | M | 283310002900 | Izolačná PE trubica 22x13 mm (d potrubia x hr. izolácie) | m | 10 |  | 0 | CS CENEKON 2019 01 |  | znížená |  | 0 | 8e-05 | 0.0008 | 0 | 0 | 32 | M | 2 |  |  |  | ROZPOCET | 0 | 0 | 0 | 0 | 0 | 2 | 0 | 16 | -2096707903
39 | K | 998713103 | Presun hmôt pre izolácie tepelné v objektoch výšky do 24 m | t | 0.001 |  | 0 | CS CENEKON 2019 01 |  | znížená |  | 0 | 0 | 0 | 0 | 0 | 16 | K | 2 |  |  |  | ROZPOCET | 0 | 0 | 0 | 0 | 0 | 2 | 0 | 16 | 311313923
| D | 721 | Zdravotechnika - vnútorná kanalizácia |  |  |  | 0 |  |  |  |  | 0 |  | 0.02505 |  | 0 | 2 | D | 1 |  |  |  | ROZPOCET | [6 empty] | 0
40 | K | 721 MP | Murárske práce pre kanalizáciu (búranie, otvory, ryhy, vyspravenie) | cel | 1 |  | 0 |  |  | znížená |  | 0 | 0 | 0 | 0 | 0 | 16 | K | 2 |  |  |  | ROZPOCET | 0 | 0 | 0 | 0 | 0 | 2 | 0 | 16 | 568448536
41 | K | 721140913 | Oprava odpadového potrubia liatinového prepojenie doterajšieho potrubia DN 70 s plastovým | ks | 2 |  | 0 | CS CENEKON 2019 01 |  | znížená |  | 0 | 0.00102 | 0.00204 | 0 | 0 | 16 | K | 2 |  |  |  | ROZPOCET | 0 | 0 | 0 | 0 | 0 | 2 | 0 | 16 | -1789374327
42 | K | 721140915 | Oprava odpadového potrubia liatinového prepojenie doterajšieho potrubia DN 100 s plastovým | ks | 2 |  | 0 | CS CENEKON 2019 01 |  | znížená |  | 0 | 0.00143 | 0.00286 | 0 | 0 | 16 | K | 2 |  |  |  | ROZPOCET | 0 | 0 | 0 | 0 | 0 | 2 | 0 | 16 | -1229268300
43 | K | 721171406 | Potrubie z rúr PE-HD GEBERIT 75/3 odpadné zvislé | m | 3.5 |  | 0 | CS CENEKON 2019 01 |  | znížená |  | 0 | 0.00111 | 0.003885 | 0 | 0 | 16 | K | 2 |  |  |  | ROZPOCET | 0 | 0 | 0 | 0 | 0 | 2 | 0 | 16 | -1857656042
44 | K | 721171408 | Potrubie z rúr PE-HD GEBERIT 110/4,3 odpadné zvislé | m | 3.5 |  | 0 | CS CENEKON 2019 01 |  | znížená |  | 0 | 0.00206 | 0.00721 | 0 | 0 | 16 | K | 2 |  |  |  | ROZPOCET | 0 | 0 | 0 | 0 | 0 | 2 | 0 | 16 | 135502970
45 | K | 721171503 | Potrubie z rúr PE-HD GEBERIT 50/3 odpadné prípojné | m | 2 |  | 0 | CS CENEKON 2019 01 |  | znížená |  | 0 | 0.00043 | 0.00086 | 0 | 0 | 16 | K | 2 |  |  |  | ROZPOCET | 0 | 0 | 0 | 0 | 0 | 2 | 0 | 16 | -984400227
46 | K | 721171506 | Potrubie z rúr PE-HD GEBERIT 75/3 odpadné prípojné | m | 2 |  | 0 | CS CENEKON 2019 01 |  | znížená |  | 0 | 0.00059 | 0.00118 | 0 | 0 | 16 | K | 2 |  |  |  | ROZPOCET | 0 | 0 | 0 | 0 | 0 | 2 | 0 | 16 | 1187660042
47 | K | 721171508 | Potrubie z rúr PE-HD GEBERIT 110/4, 3 odpadné prípojné | m | 1.5 |  | 0 | CS CENEKON 2019 01 |  | znížená |  | 0 | 0.00111 | 0.001665 | 0 | 0 | 16 | K | 2 |  |  |  | ROZPOCET | 0 | 0 | 0 | 0 | 0 | 2 | 0 | 16 | 1833253755
48 | K | 721194104 | Zriadenie prípojky na potrubí vyvedenie a upevnenie odpadových výpustiek D 40x1, 8 | ks | 1 |  | 0 | CS CENEKON 2019 01 |  | znížená |  | 0 | 0 | 0 | 0 | 0 | 16 | K | 2 |  |  |  | ROZPOCET | 0 | 0 | 0 | 0 | 0 | 2 | 0 | 16 | -1168125491
49 | K | 721194105 | Zriadenie prípojky na potrubí vyvedenie a upevnenie odpadových výpustiek D 50x1, 8 | ks | 1 |  | 0 | CS CENEKON 2019 01 |  | znížená |  | 0 | 0 | 0 | 0 | 0 | 16 | K | 2 |  |  |  | ROZPOCET | 0 | 0 | 0 | 0 | 0 | 2 | 0 | 16 | -890467938
50 | K | 721194109 | Zriadenie prípojky na potrubí vyvedenie a upevnenie odpadových výpustiek D 110x2, 3 | ks | 1 |  | 0 | CS CENEKON 2019 01 |  | znížená |  | 0 | 0 | 0 | 0 | 0 | 16 | K | 2 |  |  |  | ROZPOCET | 0 | 0 | 0 | 0 | 0 | 2 | 0 | 16 | -2117702037
51 | K | 721229012 | Montáž podlahového odtokového žlabu dĺžky 900 mm pre montáž do stredu | ks | 1 |  | 0 | CS CENEKON 2019 01 |  | znížená |  | 0 | 0.00116 | 0.00116 | 0 | 0 | 16 | K | 2 |  |  |  | ROZPOCET | 0 | 0 | 0 | 0 | 0 | 2 | 0 | 16 | 1519334621
52 | M | 552240003900 | Žľab kúpeľňový nerezový do priestoru, dĺ. 900 mm | ks | 1 |  | 0 | CS CENEKON 2019 01 |  | znížená |  | 0 | 0.00419 | 0.00419 | 0 | 0 | 32 | M | 2 |  |  |  | ROZPOCET | 0 | 0 | 0 | 0 | 0 | 2 | 0 | 16 | 338025674
53 | K | 721290111 | Ostatné - skúška tesnosti kanalizácie v objektoch vodou do DN 125 | m | 12.5 |  | 0 | CS CENEKON 2019 01 |  | znížená |  | 0 | 0 | 0 | 0 | 0 | 16 | K | 2 |  |  |  | ROZPOCET | 0 | 0 | 0 | 0 | 0 | 2 | 0 | 16 | -767279578
| VV |  | 3,5+3,5+2,0+2,0+1,5 |  | 12.5 | [12 empty] | VV | 2 | 2 | True | 1 | ROZPOCET
54 | K | 998721103 | Presun hmôt pre vnútornú kanalizáciu v objektoch výšky do 24 m | t | 0.025 |  | 0 | CS CENEKON 2019 01 |  | znížená |  | 0 | 0 | 0 | 0 | 0 | 16 | K | 2 |  |  |  | ROZPOCET | 0 | 0 | 0 | 0 | 0 | 2 | 0 | 16 | -18978847
| D | 722 | Zdravotechnika - vnútorný vodovod |  |  |  | 0 |  |  |  |  | 0 |  | 0.01712 |  | 0 | 2 | D | 1 |  |  |  | ROZPOCET | [6 empty] | 0
55 | K | 722 MP | Murárske práce pre kanalizáciu (búranie, otvory, ryhy, vyspravenie) | cel | 1 |  | 0 |  |  | znížená |  | 0 | 0 | 0 | 0 | 0 | 16 | K | 2 |  |  |  | ROZPOCET | 0 | 0 | 0 | 0 | 0 | 2 | 0 | 16 | 256826012
56 | K | 722131913 | Oprava vodovodného potrubia závitového vsadenie odbočky do potrubia DN 25 | súb. | 2 |  | 0 | CS CENEKON 2019 01 |  | znížená |  | 0 | 0.00403 | 0.00806 | 0 | 0 | 16 | K | 2 |  |  |  | ROZPOCET | 0 | 0 | 0 | 0 | 0 | 2 | 0 | 16 | 1308545965
57 | K | 722171312 | Potrubie z viacvrstvových rúr PE Geberit Mepla d20x2,5mm | m | 10 |  | 0 | CS CENEKON 2019 01 |  | znížená |  | 0 | 0.0005 | 0.005 | 0 | 0 | 16 | K | 2 |  |  |  | ROZPOCET | 0 | 0 | 0 | 0 | 0 | 2 | 0 | 16 | 470762069
58 | K | 722190401 | Vyvedenie a upevnenie výpustky DN 15 | ks | 5 |  | 0 | CS CENEKON 2019 01 |  | znížená |  | 0 | 0 | 0 | 0 | 0 | 16 | K | 2 |  |  |  | ROZPOCET | 0 | 0 | 0 | 0 | 0 | 2 | 0 | 16 | -2090405796
59 | K | 722221010 | Montáž guľového kohúta závitového priameho pre vodu G 1/2 | ks | 2 |  | 0 | CS CENEKON 2019 01 |  | znížená |  | 0 | 0.001 | 0.002 | 0 | 0 | 16 | K | 2 |  |  |  | ROZPOCET | 0 | 0 | 0 | 0 | 0 | 2 | 0 | 16 | 859336927
60 | M | 551110005500 | Guľový uzáver pre vodu 1/2" plnoprietokový, páčka, niklovaná mosadz | ks | 2 |  | 0 | CS CENEKON 2019 01 |  | znížená |  | 0 | 8e-05 | 0.00016 | 0 | 0 | 32 | M | 2 |  |  |  | ROZPOCET | 0 | 0 | 0 | 0 | 0 | 2 | 0 | 16 | -1486108379
61 | K | 722290226 | Tlaková skúška vodovodného potrubia do DN 50 | m | 10 |  | 0 | CS CENEKON 2019 01 |  | znížená |  | 0 | 0.00018 | 0.0018 | 0 | 0 | 16 | K | 2 |  |  |  | ROZPOCET | 0 | 0 | 0 | 0 | 0 | 2 | 0 | 16 | 719775205
62 | K | 722290234 | Prepláchnutie a dezinfekcia vodovodného potrubia do DN 50 | m | 10 |  | 0 | CS CENEKON 2019 01 |  | znížená |  | 0 | 1e-05 | 0.0001 | 0 | 0 | 16 | K | 2 |  |  |  | ROZPOCET | 0 | 0 | 0 | 0 | 0 | 2 | 0 | 16 | 1479895929
63 | K | 998722103 | Presun hmôt pre vnútorný vodovod v objektoch výšky do 24 m | t | 0.017 |  | 0 | CS CENEKON 2019 01 |  | znížená |  | 0 | 0 | 0 | 0 | 0 | 16 | K | 2 |  |  |  | ROZPOCET | 0 | 0 | 0 | 0 | 0 | 2 | 0 | 16 | 1025786759
| D | 725 | Zdravotechnika - zariaď. predmety |  |  |  | 0 |  |  |  |  | 0 |  | 0.05647 |  | 0 | 2 | D | 1 |  |  |  | ROZPOCET | [6 empty] | 0
64 | K | 725119307 | Montáž záchodovej misy stojacej keramickej kombinovanej | súb. | 1 |  | 0 | CS CENEKON 2019 01 |  | znížená |  | 0 | 0.00027 | 0.00027 | 0 | 0 | 16 | K | 2 |  |  |  | ROZPOCET | 0 | 0 | 0 | 0 | 0 | 2 | 0 | 16 | 737563424
65 | M | 642340000500 | Kombinované WC keramické pre telesne postihnutých so zvýšenou výškou 500 mm | ks | 1 |  | 0 | CS CENEKON 2019 01 |  | znížená |  | 0 | 0.0255 | 0.0255 | 0 | 0 | 32 | M | 2 |  |  |  | ROZPOCET | 0 | 0 | 0 | 0 | 0 | 2 | 0 | 16 | -1128475233
66 | K | 725219401 | Montáž umývadla keramického na skrutky do muriva, bez výtokovej armatúry | ks | 1 |  | 0 | CS CENEKON 2019 01 |  | znížená |  | 0 | 0.00027 | 0.00027 | 0 | 0 | 16 | K | 2 |  |  |  | ROZPOCET | 0 | 0 | 0 | 0 | 0 | 2 | 0 | 16 | 243444713
67 | M | 642110011100 | Umývadlo keramické pre telesne postihnutých, rozmer 650x550 mm, biele | ks | 1 |  | 0 |  |  | znížená |  | 0 | 0.0131 | 0.0131 | 0 | 0 | 32 | M | 2 |  |  |  | ROZPOCET | 0 | 0 | 0 | 0 | 0 | 2 | 0 | 16 | -522875106
68 | K | 725291112 | Montáž doplnkov zariadení kúpeľní a záchodov, záchodová doska | súb. | 1 |  | 0 | CS CENEKON 2019 01 |  | znížená |  | 0 | 0 | 0 | 0 | 0 | 16 | K | 2 |  |  |  | ROZPOCET | 0 | 0 | 0 | 0 | 0 | 2 | 0 | 16 | -1851991462
69 | M | 554330001000 | Záchodové sedadlo s antibakteriálnou úpravou, pre telesne postihnutých, tvrdé, duroplast | ks | 1 |  | 0 | CS CENEKON 2019 01 |  | znížená |  | 0 | 0.001 | 0.001 | 0 | 0 | 32 | M | 2 |  |  |  | ROZPOCET | 0 | 0 | 0 | 0 | 0 | 2 | 0 | 16 | 1103329404
70 | K | 725291114 | Montáž doplnkov zariadení kúpeľní a záchodov, madlá | súb. | 5 |  | 0 | CS CENEKON 2019 01 |  | znížená |  | 0 | 0 | 0 | 0 | 0 | 16 | K | 2 |  |  |  | ROZPOCET | 0 | 0 | 0 | 0 | 0 | 2 | 0 | 16 | -1391378885
71 | M | 552380012200 | Madlo nerezové sklopné, dĺžka 850 mm (WC+umýv.) | ks | 2 |  | 0 | CS CENEKON 2019 01 |  | znížená |  | 0 | 0.00041 | 0.00082 | 0 | 0 | 32 | M | 2 |  |  |  | ROZPOCET | 0 | 0 | 0 | 0 | 0 | 2 | 0 | 16 | 1373211619
72 | M | 552380012900 | Madlo nerezové pevné, dĺžka 850 mm (WC+umýv.) | ks | 2 |  | 0 | CS CENEKON 2019 01 |  | znížená |  | 0 | 0.00038 | 0.00076 | 0 | 0 | 32 | M | 2 |  |  |  | ROZPOCET | 0 | 0 | 0 | 0 | 0 | 2 | 0 | 16 | 1856678655
73 | M | 552380008500 | Madlo nerezové pevné do sprchového kúta 76+76+110 cm, so zvislou tyčou pre pohyblivú ručnú sprchu | ks | 1 |  | 0 | CS CENEKON 2019 01 |  | znížená |  | 0 | 0.00044 | 0.00044 | 0 | 0 | 32 | M | 2 |  |  |  | ROZPOCET | 0 | 0 | 0 | 0 | 0 | 2 | 0 | 16 | -779746624
74 | K | 725291115 | Montáž doplnkov zariadení kúpeľní a záchodov, sedačka do sprchy alebo vane | súb. | 1 |  | 0 | CS CENEKON 2019 01 |  | znížená |  | 0 | 0 | 0 | 0 | 0 | 16 | K | 2 |  |  |  | ROZPOCET | 0 | 0 | 0 | 0 | 0 | 2 | 0 | 16 | -2065990138
75 | M | 552260002600 | Sprchová sedačka nástenná sklápacia, 490x400 mm, nerez/plast | ks | 1 |  | 0 | CS CENEKON 2019 01 |  | znížená |  | 0 | 0.01 | 0.01 | 0 | 0 | 32 | M | 2 |  |  |  | ROZPOCET | 0 | 0 | 0 | 0 | 0 | 2 | 0 | 16 | -5439819
76 | K | 725819401 | Montáž ventilu rohového s pripojovacou rúrkou G 1/2 (WC, umývadlo) | súb. | 3 |  | 0 | CS CENEKON 2019 01 |  | znížená |  | 0 | 0.00028 | 0.00084 | 0 | 0 | 16 | K | 2 |  |  |  | ROZPOCET | 0 | 0 | 0 | 0 | 0 | 2 | 0 | 16 | -1342316839
77 | M | 551410000500 | Ventil rohový so sítkom s rúrkou 80 1/2" | ks | 3 |  | 0 | CS CENEKON 2019 01 |  | znížená |  | 0 | 0.00027 | 0.00081 | 0 | 0 | 32 | M | 2 |  |  |  | ROZPOCET | 0 | 0 | 0 | 0 | 0 | 2 | 0 | 16 | -1507436785
78 | K | 725829601 | Montáž batérie umývadlovej pákovej | ks | 1 |  | 0 | CS CENEKON 2019 01 |  | znížená |  | 0 | 0.0001 | 0.0001 | 0 | 0 | 16 | K | 2 |  |  |  | ROZPOCET | 0 | 0 | 0 | 0 | 0 | 2 | 0 | 16 | 1953196692
79 | M | 551450003400 | Batéria umývadlová páková pre telesne postihnutých | ks | 1 |  | 0 | CS CENEKON 2019 01 |  | znížená |  | 0 | 0.00132 | 0.00132 | 0 | 0 | 32 | M | 2 |  |  |  | ROZPOCET | 0 | 0 | 0 | 0 | 0 | 2 | 0 | 16 | 2078607415
80 | K | 725849233 | Montáž batérie sprchovej nástennej s ručnou sprchou | ks | 1 |  | 0 | CS CENEKON 2019 01 |  | znížená |  | 0 | 0 | 0 | 0 | 0 | 16 | K | 2 |  |  |  | ROZPOCET | 0 | 0 | 0 | 0 | 0 | 2 | 0 | 16 | -1654909908
81 | M | 551450002300 | Batéria sprchová nástenná páková so sprchovou súpravou | ks | 1 |  | 0 | CS CENEKON 2019 01 |  | znížená |  | 0 | 0.0005 | 0.0005 | 0 | 0 | 32 | M | 2 |  |  |  | ROZPOCET | 0 | 0 | 0 | 0 | 0 | 2 | 0 | 16 | -1066501145
82 | K | 725869301 | Montáž zápachovej uzávierky pre zariaďovacie predmety, umývadlovej do D 40 | ks | 1 |  | 0 | CS CENEKON 2019 01 |  | znížená |  | 0 | 0 | 0 | 0 | 0 | 16 | K | 2 |  |  |  | ROZPOCET | 0 | 0 | 0 | 0 | 0 | 2 | 0 | 16 | 2041978125
83 | M | 551620005600 | Zápachová uzávierka podomietková - sifón pre umývadlo, G 1 1/4", s krabicou pre montáž do steny, vodorovný odtok, plast | ks | 1 |  | 0 | CS CENEKON 2019 01 |  | znížená |  | 0 | 0.00074 | 0.00074 | 0 | 0 | 32 | M | 2 |  |  |  | ROZPOCET | 0 | 0 | 0 | 0 | 0 | 2 | 0 | 16 | 359723151
84 | K | 998725103 | Presun hmôt pre zariaďovacie predmety v objektoch výšky do 24 m | t | 0.056 |  | 0 | CS CENEKON 2019 01 |  | znížená |  | 0 | 0 | 0 | 0 | 0 | 16 | K | 2 |  |  |  | ROZPOCET | 0 | 0 | 0 | 0 | 0 | 2 | 0 | 16 | 1756742569
| D | 763 | Konštrukcie - drevostavby |  |  |  | 0 |  |  |  |  | 0 |  | 0.116 |  | 0 | 2 | D | 1 |  |  |  | ROZPOCET | [6 empty] | 0
85 | K | 763138212 | Podhľad SDK Rigips impreg. RBI 12,5 mm závesný, jednoúrovňová oceľová podkonštrukcia CD | m2 | 9.5 |  | 0 | CS CENEKON 2019 01 |  | znížená |  | 0 | 0.01221 | 0.116 | 0 | 0 | 16 | K | 2 |  |  |  | ROZPOCET | 0 | 0 | 0 | 0 | 0 | 2 | 0 | 16 | 1340998392
86 | K | 998763303 | Presun hmôt pre sádrokartónové konštrukcie v objektoch výšky do 24 m | t | 0.116 |  | 0 | CS CENEKON 2019 01 |  | znížená |  | 0 | 0 | 0 | 0 | 0 | 16 | K | 2 |  |  |  | ROZPOCET | 0 | 0 | 0 | 0 | 0 | 2 | 0 | 16 | 1774955604
| D | 766 | Konštrukcie stolárske |  |  |  | 0 |  |  |  |  | 0 |  | 0.026216 |  | 0 | 2 | D | 1 |  |  |  | ROZPOCET | [6 empty] | 0
87 | K | 766662112 | Montáž dverového krídla otočného jednokrídlového poldrážkového, do kovovej zárubne, vrátane kovania | ks | 1 |  | 0 | CS CENEKON 2019 01 |  | znížená |  | 0 | 0 | 0 | 0 | 0 | 16 | K | 2 |  |  |  | ROZPOCET | 0 | 0 | 0 | 0 | 0 | 2 | 0 | 16 | 1720572810
88 | M | 549150000600 | Kľučka dverová 2x, 2x rozeta BB, FAB, nehrdzavejúca oceľ, povrch nerez brúsený | ks | 1 |  | 0 | CS CENEKON 2019 01 |  | znížená |  | 0 | 0.001 | 0.001 | 0 | 0 | 32 | M | 2 |  |  |  | ROZPOCET | 0 | 0 | 0 | 0 | 0 | 2 | 0 | 16 | -309593010
89 | M | 611610002900 | Dvere vnútorné jednokrídlové, šírka 800 mm, výplň DTD doska, povrch CPL laminát M10, mechanicky odolné plné | ks | 1 |  | 0 | CS CENEKON 2019 01 |  | znížená |  | 0 | 0.025 | 0.025 | 0 | 0 | 32 | M | 2 |  |  |  | ROZPOCET | 0 | 0 | 0 | 0 | 0 | 2 | 0 | 16 | -1265974948
90 | K | 775413220 | Montáž prechodovej lišty priskrutkovaním | m | 0.8 |  | 0 | CS CENEKON 2019 01 |  | znížená |  | 0 | 1e-05 | 8e-06 | 0 | 0 | 16 | K | 2 |  |  |  | ROZPOCET | 0 | 0 | 0 | 0 | 0 | 2 | 0 | 16 | -207385427
91 | M | 611990001000 | Lišta prechodová kovová skrutkovacia, šírka 38 mm | m | 0.8 |  | 0 | CS CENEKON 2019 01 |  | znížená |  | 0 | 0.00026 | 0.000208 | 0 | 0 | 32 | M | 2 |  |  |  | ROZPOCET | 0 | 0 | 0 | 0 | 0 | 2 | 0 | 16 | -1550795716
92 | K | 998766103 | Presun hmot pre konštrukcie stolárske v objektoch výšky do 24 m | t | 0.026 |  | 0 | CS CENEKON 2019 01 |  | znížená |  | 0 | 0 | 0 | 0 | 0 | 16 | K | 2 |  |  |  | ROZPOCET | 0 | 0 | 0 | 0 | 0 | 2 | 0 | 16 | 2079855908
| D | 771 | Podlahy z dlaždíc |  |  |  | 0 |  |  |  |  | 0 |  | 0.21755 |  | 0 | 2 | D | 1 |  |  |  | ROZPOCET | [6 empty] | 0
93 | K | 771575109 | Montáž podláh z dlaždíc keramických do tmelu veľ. 300 x 300 mm | m2 | 9.5 |  | 0 | CS CENEKON 2019 01 |  | znížená |  | 0 | 0.004 | 0.038 | 0 | 0 | 16 | K | 2 |  |  |  | ROZPOCET | 0 | 0 | 0 | 0 | 0 | 2 | 0 | 16 | -446123873
94 | M | 597740011100 | Dlaždice keramické s protišmykovým povrchom R10, 300 x 300 mm (výber investora s projektantom) | m2 | 9.975 |  | 0 |  |  | znížená |  | 0 | 0.018 | 0.17955 | 0 | 0 | 32 | M | 2 |  |  |  | ROZPOCET | 0 | 0 | 0 | 0 | 0 | 2 | 0 | 16 | 1803782796
| VV |  | 9,5*1,05 'Přepočítané koeficientom množstva |  | 9.975 | [12 empty] | VV | 2 | 2 | False | 1 | ROZPOCET
95 | K | 998771103 | Presun hmôt pre podlahy z dlaždíc v objektoch výšky do 24 m | t | 0.218 |  | 0 | CS CENEKON 2019 01 |  | znížená |  | 0 | 0 | 0 | 0 | 0 | 16 | K | 2 |  |  |  | ROZPOCET | 0 | 0 | 0 | 0 | 0 | 2 | 0 | 16 | -753520590
| D | 781 | Obklady |  |  |  | 0 |  |  |  |  | 0 |  | 0.57024 |  | 0 | 2 | D | 1 |  |  |  | ROZPOCET | [6 empty] | 0
96 | K | 781445103 | Montáž obkladov vnútor. stien z obkladačiek kladených do tmelu veľ. 200x400 mm (ležato) | m2 | 27.372 |  | 0 | CS CENEKON 2019 01 |  | znížená |  | 0 | 0.004 | 0.10949 | 0 | 0 | 16 | K | 2 |  |  |  | ROZPOCET | 0 | 0 | 0 | 0 | 0 | 2 | 0 | 16 | 1540487334
| VV |  | 2*(4,3+2,05+0,25)*2,2 |  | 29.04 | [12 empty] | VV | 2 | 2 | True | 0 | ROZPOCET
| VV |  | "otvory" -1,2*1,4-0,9*2,02 |  | -3.498 | [12 empty] | VV | 2 | 2 | True | 0 | ROZPOCET
| VV |  | "ostenia" (1,2+2*1,4+1,05+2*2,05)*0,2 |  | 1.83 | [12 empty] | VV | 2 | 2 | True | 0 | ROZPOCET
| VV |  | Súčet |  | 27.372 | [12 empty] | VV | 2 | 4 | True | 1 | ROZPOCET
97 | M | 597640051510 | Obkladačky keramické 200 x 400 mm (výber investora s projektantom) | m2 | 28.741 |  | 0 |  |  | znížená |  | 0 | 0.016 | 0.45986 | 0 | 0 | 32 | M | 2 |  |  |  | ROZPOCET | 0 | 0 | 0 | 0 | 0 | 2 | 0 | 16 | -1554935743
| VV |  | 27,372*1,05 'Přepočítané koeficientom množstva |  | 28.741 | [12 empty] | VV | 2 | 2 | False | 1 | ROZPOCET
98 | K | 781493112 | Motáž plastových dvierok pri obklade do tmelu | ks | 1 |  | 0 | CS CENEKON 2019 01 |  | znížená |  | 0 | 0.0009 | 0.0009 | 0 | 0 | 16 | K | 2 |  |  |  | ROZPOCET | 0 | 0 | 0 | 0 | 0 | 2 | 0 | 16 | -1172458069
99 | M | EXX000002536 | Dvierka revízne plastové - biela (uzávery vody) | ks | 1 |  | 0 |  |  | znížená |  | 0 | 0 | 0 | 0 | 0 | 32 | M | 2 |  |  |  | ROZPOCET | 0 | 0 | 0 | 0 | 0 | 2 | 0 | 16 | 1884083611
100 | K | 998781103 | Presun hmôt pre obklady keramické v objektoch výšky do 24 m | t | 0.57 |  | 0 | CS CENEKON 2019 01 |  | znížená |  | 0 | 0 | 0 | 0 | 0 | 16 | K | 2 |  |  |  | ROZPOCET | 0 | 0 | 0 | 0 | 0 | 2 | 0 | 16 | 1829011260
| D | 783 | Nátery |  |  |  | 0 |  |  |  |  | 0 |  | 0.00032 |  | 0 | 2 | D | 1 |  |  |  | ROZPOCET | [6 empty] | 0
101 | K | 783225100 | Nátery kov.stav.doplnk.konštr. syntetické na vzduchu schnúce dvojnás. 1x s emailov. - 105µm (oceľ. zárubňa) | m2 | 1 |  | 0 | CS CENEKON 2019 01 |  | znížená |  | 0 | 0.00024 | 0.00024 | 0 | 0 | 16 | K | 2 |  |  |  | ROZPOCET | 0 | 0 | 0 | 0 | 0 | 2 | 0 | 16 | 1653178950
102 | K | 783226100 | Nátery kov.stav.doplnk.konštr. syntetické na vzduchu schnúce základný - 35µm | m2 | 1 |  | 0 | CS CENEKON 2019 01 |  | znížená |  | 0 | 8e-05 | 8e-05 | 0 | 0 | 16 | K | 2 |  |  |  | ROZPOCET | 0 | 0 | 0 | 0 | 0 | 2 | 0 | 16 | 1962816276
| D | 784 | Maľby |  |  |  | 0 |  |  |  |  | 0 |  | 0.0045818 |  | 0 | 2 | D | 1 |  |  |  | ROZPOCET | [6 empty] | 0
103 | K | 784402801 | Odstránenie malieb oškrabaním, výšky do 3,80 m | m2 | 5.28 |  | 0 | CS CENEKON 2019 01 |  | znížená |  | 0 | 0 | 0 | 0 | 0 | 16 | K | 2 |  |  |  | ROZPOCET | 0 | 0 | 0 | 0 | 0 | 2 | 0 | 16 | -1262363700
| VV |  | "medzi obkladom a podhľadom" 2*(4,3+2,05+0,25)*0,4 |  | 5.28 | [12 empty] | VV | 2 | 2 | True | 1 | ROZPOCET
104 | K | 784410100 | Penetrovanie jednonásobné jemnozrnných podkladov výšky do 3,80 m | m2 | 14.78 |  | 0 | CS CENEKON 2019 01 |  | znížená |  | 0 | 0.0001 | 0.001478 | 0 | 0 | 16 | K | 2 |  |  |  | ROZPOCET | 0 | 0 | 0 | 0 | 0 | 2 | 0 | 16 | 1940793308
| VV |  | 5,28+9,5 |  | 14.78 | [12 empty] | VV | 2 | 2 | True | 1 | ROZPOCET
105 | K | 784452271 | Maľby z maliarskych zmesí Primalex, Farmal, ručne nanášané dvojnásobné základné na podklad jemnozrnný výšky do 3,80 m | m2 | 14.78 |  | 0 | CS CENEKON 2019 01 |  | znížená |  | 0 | 0.00021 | 0.0031038 | 0 | 0 | 16 | K | 2 |  |  |  | ROZPOCET | 0 | 0 | 0 | 0 | 0 | 2 | 0 | 16 | 2012360012
| D | M | Práce a dodávky M |  |  |  | 0 |  |  |  |  | 0 |  | 0.01197 |  | 0 | 3 | D | 0 |  |  |  | ROZPOCET | [6 empty] | 0
| D | 21-M | Elektromontáže |  |  |  | 0 |  |  |  |  | 0 |  | 0.01197 |  | 0 | 3 | D | 1 |  |  |  | ROZPOCET | [6 empty] | 0
106 | K | 210 D | Demontáž pôvodnej elektroinštalácie | cel | 1 |  | 0 |  |  | znížená |  | 0 | 0 | 0 | 0 | 0 | 64 | K | 2 |  |  |  | ROZPOCET | 0 | 0 | 0 | 0 | 0 | 2 | 0 | 64 | -277883481
107 | K | 210 MP | Murárske práce pre elektroinštaláciu (otvory, prierazy, ryhy, drážky, vyspravenie) | cel | 1 |  | 0 |  |  | znížená |  | 0 | 0 | 0 | 0 | 0 | 64 | K | 2 |  |  |  | ROZPOCET | 0 | 0 | 0 | 0 | 0 | 2 | 0 | 64 | -106711095
108 | K | 210 R | Revízia elektroinštalácie | hod | 3 |  | 0 |  |  | znížená |  | 0 | 0 | 0 | 0 | 0 | 64 | K | 2 |  |  |  | ROZPOCET | 0 | 0 | 0 | 0 | 0 | 2 | 0 | 64 | 1294502633
109 | K | 210010107 | Lišta elektroinštalačná z PVC 18x13, uložená pevne, vkladacia | m | 12 |  | 0 | CS CENEKON 2019 01 |  | znížená |  | 0 | 0 | 0 | 0 | 0 | 64 | K | 2 |  |  |  | ROZPOCET | 0 | 0 | 0 | 0 | 0 | 2 | 0 | 64 | 1313910745
110 | M | 345750065400 | Lišta vkladacia z PVC LV 18x13 mm | m | 12 |  | 0 | CS CENEKON 2019 01 |  | znížená |  | 0 | 0.00011 | 0.00132 | 0 | 0 | 128 | M | 2 |  |  |  | ROZPOCET | 0 | 0 | 0 | 0 | 0 | 2 | 0 | 128 | 974954702
111 | K | 210010301 | Krabica prístrojová bez zapojenia (1901, KP 68, KZ 3) | ks | 3 |  | 0 | CS CENEKON 2019 01 |  | znížená |  | 0 | 0 | 0 | 0 | 0 | 64 | K | 2 |  |  |  | ROZPOCET | 0 | 0 | 0 | 0 | 0 | 2 | 0 | 64 | -1442038430
112 | M | 345410002400 | Krabica univerzálna z PVC pod omietku KU 68-1901,Dxh 73x42 mm | ks | 3 |  | 0 | CS CENEKON 2019 01 |  | znížená |  | 0 | 3e-05 | 9e-05 | 0 | 0 | 128 | M | 2 |  |  |  | ROZPOCET | 0 | 0 | 0 | 0 | 0 | 2 | 0 | 128 | -1334074614
113 | K | 210100001 | Ukončenie vodičov v rozvádzač. vrátane zapojenia a vodičovej koncovky do 2,5 mm2 | ks | 9 |  | 0 | CS CENEKON 2019 01 |  | znížená |  | 0 | 0 | 0 | 0 | 0 | 64 | K | 2 |  |  |  | ROZPOCET | 0 | 0 | 0 | 0 | 0 | 2 | 0 | 64 | -1640047964
114 | M | 354310017400 | Káblové oko medené lisovacie CU 1,5 | ks | 6 |  | 0 | CS CENEKON 2019 01 |  | znížená |  | 0 | 3e-05 | 0.00018 | 0 | 0 | 128 | M | 2 |  |  |  | ROZPOCET | 0 | 0 | 0 | 0 | 0 | 2 | 0 | 128 | -448080587
115 | M | 354310017700 | Káblové oko medené lisovacie CU 2,5 | ks | 3 |  | 0 | CS CENEKON 2019 01 |  | znížená |  | 0 | 3e-05 | 9e-05 | 0 | 0 | 128 | M | 2 |  |  |  | ROZPOCET | 0 | 0 | 0 | 0 | 0 | 2 | 0 | 128 | -313410815
116 | K | 210100002 | Ukončenie vodičov v rozvádzač. vrátane zapojenia a vodičovej koncovky do 6 mm2 | ks | 6 |  | 0 | CS CENEKON 2019 01 |  | znížená |  | 0 | 0 | 0 | 0 | 0 | 64 | K | 2 |  |  |  | ROZPOCET | 0 | 0 | 0 | 0 | 0 | 2 | 0 | 64 | -1244303511
117 | M | 354310017900 | Káblové oko medené lisovacie CU 4 | ks | 6 |  | 0 | CS CENEKON 2019 01 |  | znížená |  | 0 | 3e-05 | 0.00018 | 0 | 0 | 128 | M | 2 |  |  |  | ROZPOCET | 0 | 0 | 0 | 0 | 0 | 2 | 0 | 128 | 541494435
118 | K | 210110043 | Spínač zapustený vrátane zapojenia - radenie 5 | ks | 1 |  | 0 | CS CENEKON 2019 01 |  | znížená |  | 0 | 0 | 0 | 0 | 0 | 64 | K | 2 |  |  |  | ROZPOCET | 0 | 0 | 0 | 0 | 0 | 2 | 0 | 64 | 1834848641
119 | M | 345330003300 | Spínač radenie 5 IP20 | ks | 1 |  | 0 | CS CENEKON 2019 01 |  | znížená |  | 0 | 5e-05 | 5e-05 | 0 | 0 | 128 | M | 2 |  |  |  | ROZPOCET | 0 | 0 | 0 | 0 | 0 | 2 | 0 | 128 | -2027488985
120 | K | 210111011 | Domová zásuvka zapustená vrátane zapojenia 10/16 A 250 V 2P + Z | ks | 2 |  | 0 | CS CENEKON 2019 01 |  | znížená |  | 0 | 0 | 0 | 0 | 0 | 64 | K | 2 |  |  |  | ROZPOCET | 0 | 0 | 0 | 0 | 0 | 2 | 0 | 64 | -1947514206
121 | M | 345510001900 | Zásuvka ŠTANDARD 230V/16A, IP20, jednoduchá | ks | 2 |  | 0 | CS CENEKON 2019 01 |  | znížená |  | 0 | 8e-05 | 0.00016 | 0 | 0 | 128 | M | 2 |  |  |  | ROZPOCET | 0 | 0 | 0 | 0 | 0 | 2 | 0 | 128 | -581295225
122 | K | 210120402 | Istič jednopólový do 40 A (do HR na pripojenie Rs.1.III) | ks | 1 |  | 0 | CS CENEKON 2019 01 |  | znížená |  | 0 | 0 | 0 | 0 | 0 | 64 | K | 2 |  |  |  | ROZPOCET | 0 | 0 | 0 | 0 | 0 | 2 | 0 | 64 | 1169920615
123 | M | 358220007000 | Istič 1P, charakteristika B, 20 A, 10000 A/10 kA, 1 modul | ks | 1 |  | 0 | CS CENEKON 2019 01 |  | znížená |  | 0 | 0.00016 | 0.00016 | 0 | 0 | 128 | M | 2 |  |  |  | ROZPOCET | 0 | 0 | 0 | 0 | 0 | 2 | 0 | 128 | -1031129234
124 | K | 210193070 | Domova rozvodnica do 12 M pre zapustenú montáž bez sekacích prác | ks | 1 |  | 0 | CS CENEKON 2019 01 |  | znížená |  | 0 | 0 | 0 | 0 | 0 | 64 | K | 2 |  |  |  | ROZPOCET | 0 | 0 | 0 | 0 | 0 | 2 | 0 | 64 | -765291472
125 | M | 210193080000 | Domova rozvodnica do 12 M plastová, zapustená (Rs.1.III) | ks | 1 |  | 0 |  |  | znížená |  | 0 | 0 | 0 | 0 | 0 | 256 | M | 2 |  |  |  | ROZPOCET | 0 | 0 | 0 | 0 | 0 | 2 | 0 | 64 | -270764754
126 | K | 210203040 | Montáž a zapojenie stropného LED svietidla 3-18 W | ks | 2 |  | 0 | CS CENEKON 2019 01 |  | znížená |  | 0 | 0 | 0 | 0 | 0 | 64 | K | 2 |  |  |  | ROZPOCET | 0 | 0 | 0 | 0 | 0 | 2 | 0 | 64 | 729057282
127 | M | 348120001500 | LED svietidlo stropné prisadené teplá biela 9W | ks | 1 |  | 0 | CS CENEKON 2019 01 |  | znížená |  | 0 | 0.00028 | 0.00028 | 0 | 0 | 128 | M | 2 |  |  |  | ROZPOCET | 0 | 0 | 0 | 0 | 0 | 2 | 0 | 128 | -1247350376
128 | M | 348120002000 | LED stropné svietidlo prisadené teplá biela 18W | ks | 1 |  | 0 | CS CENEKON 2019 01 |  | znížená |  | 0 | 0.00028 | 0.00028 | 0 | 0 | 128 | M | 2 |  |  |  | ROZPOCET | 0 | 0 | 0 | 0 | 0 | 2 | 0 | 128 | -4145297
129 | K | 210800226 | Kábel medený uložený pod omietkou CYKY 450/750 V 3x1,5mm2 | m | 10 |  | 0 | CS CENEKON 2019 01 |  | znížená |  | 0 | 0 | 0 | 0 | 0 | 64 | K | 2 |  |  |  | ROZPOCET | 0 | 0 | 0 | 0 | 0 | 2 | 0 | 64 | -432004210
130 | M | 341110000700 | Kábel medený CYKY 3x1,5 mm2 | m | 10 |  | 0 | CS CENEKON 2019 01 |  | znížená |  | 0 | 0.00014 | 0.0014 | 0 | 0 | 128 | M | 2 |  |  |  | ROZPOCET | 0 | 0 | 0 | 0 | 0 | 2 | 0 | 128 | -77883603
131 | K | 210800227 | Kábel medený uložený pod omietkou CYKY 450/750 V 3x2,5mm2 | m | 10 |  | 0 | CS CENEKON 2019 01 |  | znížená |  | 0 | 0 | 0 | 0 | 0 | 64 | K | 2 |  |  |  | ROZPOCET | 0 | 0 | 0 | 0 | 0 | 2 | 0 | 64 | -519462294
132 | M | 341110000800 | Kábel medený CYKY 3x2,5 mm2 | m | 10 |  | 0 | CS CENEKON 2019 01 |  | znížená |  | 0 | 0.00019 | 0.0019 | 0 | 0 | 128 | M | 2 |  |  |  | ROZPOCET | 0 | 0 | 0 | 0 | 0 | 2 | 0 | 128 | -130810079
133 | K | 210881176 | Kábel bezhalogénový, medený uložený voľne 1-CHKE-V 0,6/1,0 kV 3x4 | m | 14 |  | 0 | CS CENEKON 2019 01 |  | znížená |  | 0 | 0 | 0 | 0 | 0 | 64 | K | 2 |  |  |  | ROZPOCET | 0 | 0 | 0 | 0 | 0 | 2 | 0 | 64 | 1699448268
134 | M | 341610021100 | Kábel medený bezhalogenový 1-CHKE-V 3x4 mm2 | m | 14 |  | 0 | CS CENEKON 2019 01 |  | znížená |  | 0 | 0.00042 | 0.00588 | 0 | 0 | 128 | M | 2 |  |  |  | ROZPOCET | 0 | 0 | 0 | 0 | 0 | 2 | 0 | 128 | 265891752

## 02 - Miestnosť č. 401
{f3e95381-0b20-4dc9-bff5-9e5eb5affc77}
0
| KRYCÍ LIST ROZPOČTU | [7 empty] | v --- nižšie sa nachádzajú doplnkové a pomocné údaje k zostavám --- v | [8 empty] | False
Stavba:
Vytvorenie bezbariérového prostredia v hygienických zariadeniach ZSS Senica - zmena č. 1
Objekt:
02 - Miestnosť č. 401
| JKSO: |  |  |  |  | KS:
| Miesto: |  | Senica |  |  | Dátum: | 24. 6. 2019
| Objednávateľ: |  |  |  |  | IČO:
|  | Mesto Senica |  |  |  | IČ DPH:
| Zhotoviteľ: |  |  |  |  | IČO: | Vyplň údaj
|  | Vyplň údaj |  |  |  | IČ DPH: | Vyplň údaj
| Projektant: |  |  |  |  | IČO:
|  | Ing. Mária Kucbelová |  |  |  | IČ DPH:
| Spracovateľ: |  |  |  |  | IČO:
|  | Ing. Juraj Havetta |  |  |  | IČ DPH:
Poznámka:
| Cena bez DPH | [5 empty] | 0
|  |  | Základ dane |  |  | Sadzba dane | Výška dane
| DPH | základná | 0 |  |  | 20% | 0
|  | znížená | 0 |  |  | 20% | 0
|  | zákl. prenesená | 0 |  |  | 20% | 0
|  | zníž. prenesená | 0 |  |  | 20% | 0
|  | nulová | 0 |  |  | 0% | 0
| Cena s DPH |  |  | v | EUR |  | 0
| Projektant |  |  | Spracovateľ
| Dátum a podpis: |  | Pečiatka | Dátum a podpis: |  |  | Pečiatka
| Objednávateľ |  |  | Zhotoviteľ
| Dátum a podpis: |  | Pečiatka | Dátum a podpis: |  |  | Pečiatka
REKAPITULÁCIA ROZPOČTU
Stavba:
Vytvorenie bezbariérového prostredia v hygienických zariadeniach ZSS Senica - zmena č. 1
Objekt:
02 - Miestnosť č. 401
Miesto: |  |  | Senica |  |  | Dátum: | 24. 6. 2019
Objednávateľ: |  |  | Mesto Senica |  |  | Projektant: | Ing. Mária Kucbelová
Zhotoviteľ: |  |  | Vyplň údaj |  |  | Spracovateľ: | Ing. Juraj Havetta
Kód dielu - Popis | [6 empty] | Cena celkom [EUR]
Náklady z rozpočtu | [6 empty] | 0 | [11 empty] | -1
| HSV - Práce a dodávky HSV | [5 empty] | 0
| 3 - Zvislé a kompletné konštrukcie | [5 empty] | 0
| 6 - Úpravy povrchov, podlahy, osadenie | [5 empty] | 0
| 9 - Ostatné konštrukcie a práce-búranie | [5 empty] | 0
| 99 - Presun hmôt HSV | [5 empty] | 0
| PSV - Práce a dodávky PSV | [5 empty] | 0
| 711 - Izolácie proti vode a vlhkosti | [5 empty] | 0
| 713 - Izolácie tepelné | [5 empty] | 0
| 721 - Zdravotechnika - vnútorná kanalizácia | [5 empty] | 0
| 722 - Zdravotechnika - vnútorný vodovod | [5 empty] | 0
| 725 - Zdravotechnika - zariaď. predmety | [5 empty] | 0
| 763 - Konštrukcie - drevostavby | [5 empty] | 0
| 766 - Konštrukcie stolárske | [5 empty] | 0
| 769 - Montáže vzduchotechnických zariadení | [5 empty] | 0
| 771 - Podlahy z dlaždíc | [5 empty] | 0
| 781 - Obklady | [5 empty] | 0
| 783 - Nátery | [5 empty] | 0
| 784 - Maľby | [5 empty] | 0
| M - Práce a dodávky M | [5 empty] | 0
| 21-M - Elektromontáže | [5 empty] | 0
ROZPOČET
Stavba:
Vytvorenie bezbariérového prostredia v hygienických zariadeniach ZSS Senica - zmena č. 1
Objekt:
02 - Miestnosť č. 401
Miesto: |  |  | Senica |  |  | Dátum: | 24. 6. 2019
Objednávateľ: |  |  | Mesto Senica |  |  | Projektant: | Ing. Mária Kucbelová
Zhotoviteľ: |  |  | Vyplň údaj |  |  | Spracovateľ: | Ing. Juraj Havetta
PČ | Typ | Kód | Popis | MJ | Množstvo | J.cena [EUR] | Cena celkom [EUR] | Cenová sústava |  | DPH | J. Nh [h] | Nh celkom [h] | J. hmotnosť [t] | Hmotnosť celkom [t] | J. suť [t] | Suť Celkom [t]
Náklady z rozpočtu | [6 empty] | 0 |  |  |  |  | 0 |  | 6.3267 |  | 12.252 |  | D | -1 | [10 empty] | 0
| D | HSV | Práce a dodávky HSV |  |  |  | 0 |  |  |  |  | 0 |  | 5.0488 |  | 12.252 | 1 | D | 0 |  |  |  | ROZPOCET | [6 empty] | 0
| D | 3 | Zvislé a kompletné konštrukcie |  |  |  | 0 |  |  |  |  | 0 |  | 1.5131 |  | 0 | 1 | D | 1 |  |  |  | ROZPOCET | [6 empty] | 0
1 | K | 317234410 | Výmurovka medzi nosníkmi akýmikoľvek tehlami pálenými na akúkoľvek maltu cementovú | m3 | 0.063 |  | 0 | CS CENEKON 2019 01 |  | znížená |  | 0 | 1.7247 | 0.10865 | 0 | 0 | 4 | K | 2 |  |  |  | ROZPOCET | 0 | 0 | 0 | 0 | 0 | 2 | 0 | 4 | 1388263739
| VV |  | "preklad 2x I č. 14" 1,4*0,3*0,15 |  | 0.063 | [12 empty] | VV | 2 | 2 | True | 1 | ROZPOCET
2 | K | 340239235 | Zamurovanie otvorov plochy nad 1 do 4 m2 tvárnicami YTONG hr. 150 mm (150x599x249) | m2 | 4.41 |  | 0 | CS CENEKON 2019 01 |  | znížená |  | 0 | 0.10466 | 0.46155 | 0 | 0 | 4 | K | 2 |  |  |  | ROZPOCET | 0 | 0 | 0 | 0 | 0 | 2 | 0 | 4 | -1823655060
| VV |  | "3x nika" 3*0,7*2,1 |  | 4.41 | [12 empty] | VV | 2 | 2 | True | 1 | ROZPOCET
3 | K | 340239243 | Zamurovanie otvorov plochy nad 1 do 4 m2 tehlami HELUZ (140x497x238) | m2 | 1.77 |  | 0 | CS CENEKON 2019 01 |  | znížená |  | 0 | 0.11507 | 0.20367 | 0 | 0 | 4 | K | 2 |  |  |  | ROZPOCET | 0 | 0 | 0 | 0 | 0 | 2 | 0 | 4 | 852642433
| VV |  | "pre výmenu kanaliz.stupačiek" 0,6*2,95 |  | 1.77 | [12 empty] | VV | 2 | 2 | True | 1 | ROZPOCET
4 | K | 342272102 | Priečky z tvárnic YTONG hr. 100 mm P2-500 hladkých, na MVC a maltu YTONG (100x249x599) | m2 | 10.178 |  | 0 | CS CENEKON 2019 01 |  | znížená |  | 0 | 0.07194 | 0.73221 | 0 | 0 | 4 | K | 2 |  |  |  | ROZPOCET | 0 | 0 | 0 | 0 | 0 | 2 | 0 | 4 | 344849591
| VV |  | 3,45*2,95 |  | 10.178 | [12 empty] | VV | 2 | 2 | True | 1 | ROZPOCET
5 | K | 346481111 | Zaplentovanie valcovaných nosníkov na stenách rabicovým pletivom | m2 | 0.98 |  | 0 | CS CENEKON 2019 01 |  | znížená |  | 0 | 0.0072 | 0.007056 | 0 | 0 | 4 | K | 2 |  |  |  | ROZPOCET | 0 | 0 | 0 | 0 | 0 | 2 | 0 | 4 | -1982906266
| VV |  | "preklad 2x I č.14"(0,2+0,3+0,2)*1,4 |  | 0.98 | [12 empty] | VV | 2 | 2 | True | 1 | ROZPOCET
| D | 6 | Úpravy povrchov, podlahy, osadenie |  |  |  | 0 |  |  |  |  | 0 |  | 3.535 |  | 0 | 1 | D | 1 |  |  |  | ROZPOCET | [6 empty] | 0
6 | K | 611401311 | Omietka jednotlivých malých plôch na stropoch s plochou jednotlivo nad 0, 25 do 1 m2 | ks | 1 |  | 0 | CS CENEKON 2019 01 |  | znížená |  | 0 | 0.03786 | 0.03786 | 0 | 0 | 4 | K | 2 |  |  |  | ROZPOCET | 0 | 0 | 0 | 0 | 0 | 2 | 0 | 4 | 1644103615
| VV |  | "ryha po vybúr.priečke na chodbe" 1 |  | 1 | [12 empty] | VV | 2 | 2 | True | 1 | ROZPOCET
7 | K | 611403399 | Hrubá výplň rýh v stropoch akoukoľvek maltou, akejkoľvek šírky ryhy | m2 | 0.263 |  | 0 | CS CENEKON 2019 01 |  | znížená |  | 0 | 0.07552 | 0.019862 | 0 | 0 | 4 | K | 2 |  |  |  | ROZPOCET | 0 | 0 | 0 | 0 | 0 | 2 | 0 | 4 | 1235391704
| VV |  | "ryha po vybúr.priečke na chodbe" 1,75*0,15 |  | 0.263 | [12 empty] | VV | 2 | 2 | True | 1 | ROZPOCET
8 | K | 612401391 | Omietka jednotlivých malých plôch vnútorných stien akoukoľvek maltou nad 0, 25 do 1 m2 | ks | 2 |  | 0 | CS CENEKON 2019 01 |  | znížená |  | 0 | 0.03031 | 0.06062 | 0 | 0 | 4 | K | 2 |  |  |  | ROZPOCET | 0 | 0 | 0 | 0 | 0 | 2 | 0 | 4 | 1926395141
| VV |  | "ryhy po vybúr.priečke na chodbe" 2 |  | 2 | [12 empty] | VV | 2 | 2 | True | 1 | ROZPOCET
9 | K | 612403399 | Hrubá výplň rýh na stenách akoukoľvek maltou, akejkoľvek šírky ryhy | m2 | 3.54 |  | 0 | CS CENEKON 2019 01 |  | znížená |  | 0 | 0.07552 | 0.26734 | 0 | 0 | 4 | K | 2 |  |  |  | ROZPOCET | 0 | 0 | 0 | 0 | 0 | 2 | 0 | 4 | -118765310
| VV |  | "ryhy po vybúr.priečkach" 8*2,95*0,15 |  | 3.54 | [12 empty] | VV | 2 | 2 | True | 1 | ROZPOCET
10 | K | 612409991 | Začistenie omietok (s dodaním hmoty) okolo dverí | m | 10.08 |  | 0 | CS CENEKON 2019 01 |  | znížená |  | 0 | 0.0028 | 0.028224 | 0 | 0 | 4 | K | 2 |  |  |  | ROZPOCET | 0 | 0 | 0 | 0 | 0 | 2 | 0 | 4 | -117844695
| VV |  | 2*(1,0+2*2,02) |  | 10.08 | [12 empty] | VV | 2 | 2 | True | 1 | ROZPOCET
11 | K | 612425931 | Omietka vápenná vnútorného ostenia dverného štuková | m2 | 1.02 |  | 0 | CS CENEKON 2019 01 |  | znížená |  | 0 | 0.03756 | 0.038311 | 0 | 0 | 4 | K | 2 |  |  |  | ROZPOCET | 0 | 0 | 0 | 0 | 0 | 2 | 0 | 4 | -685928715
| VV |  | "dvere na chodbe" (1,0+2*2,05)*0,2 |  | 1.02 | [12 empty] | VV | 2 | 2 | True | 1 | ROZPOCET
12 | K | 612460151 | Príprava vnútorného podkladu stien cementovým prednástrekom, hr. 3 mm | m2 | 29.36 |  | 0 | CS CENEKON 2019 01 |  | znížená |  | 0 | 0.00493 | 0.14474 | 0 | 0 | 4 | K | 2 |  |  |  | ROZPOCET | 0 | 0 | 0 | 0 | 0 | 2 | 0 | 4 | 60318578
| VV |  | "pod ker.obklad" 29,36 |  | 29.36 | [12 empty] | VV | 2 | 2 | True | 1 | ROZPOCET
13 | K | 612460212 | Vnútorná omietka stien vápenná jadrová (hrubá), hr. 15 mm | m2 | 5.28 |  | 0 | CS CENEKON 2019 01 |  | znížená |  | 0 | 0.0189 | 0.099792 | 0 | 0 | 4 | K | 2 |  |  |  | ROZPOCET | 0 | 0 | 0 | 0 | 0 | 2 | 0 | 4 | -2083483193
| VV |  | "medzi ker. obkladom a podhľadom" 2*(3,45+3,15)*0,4 |  | 5.28 | [12 empty] | VV | 2 | 2 | True | 1 | ROZPOCET
14 | K | 612460221 | Vnútorná omietka stien vápenná štuková (jemná), hr. 3 mm | m2 | 5.28 |  | 0 | CS CENEKON 2019 01 |  | znížená |  | 0 | 0.00409 | 0.021595 | 0 | 0 | 4 | K | 2 |  |  |  | ROZPOCET | 0 | 0 | 0 | 0 | 0 | 2 | 0 | 4 | 1757840111
15 | K | 612460231 | Vnútorná omietka stien cementová hrubá zatretá pod ker. obklad | m2 | 29.36 |  | 0 | CS CENEKON 2019 01 |  | znížená |  | 0 | 0.01365 | 0.40076 | 0 | 0 | 4 | K | 2 |  |  |  | ROZPOCET | 0 | 0 | 0 | 0 | 0 | 2 | 0 | 4 | -516935721
16 | K | 631313652 | Mazanina z betónu prostého (m2) hladená dreveným hladidlom, betón tr. C 20/25 hr. 90 mm | m2 | 11.213 |  | 0 | CS CENEKON 2019 01 |  | znížená |  | 0 | 0.20164 | 2.261 | 0 | 0 | 4 | K | 2 |  |  |  | ROZPOCET | 0 | 0 | 0 | 0 | 0 | 2 | 0 | 4 | -497662833
| VV |  | 3,45*3,25 |  | 11.213 | [12 empty] | VV | 2 | 2 | True | 1 | ROZPOCET
17 | K | 632451441 | Doplnenie cementového poteru s plochou jednotlivo do 4 m2 a hr. do 40 mm | m2 | 0.263 |  | 0 | CS CENEKON 2019 01 |  | znížená |  | 0 | 0.07902 | 0.020782 | 0 | 0 | 4 | K | 2 |  |  |  | ROZPOCET | 0 | 0 | 0 | 0 | 0 | 2 | 0 | 4 | -698507334
| VV |  | "po vybúr.priečke na chodbe" 0,15*1,75 |  | 0.263 | [12 empty] | VV | 2 | 2 | True | 1 | ROZPOCET
18 | K | 632457503 | Cementová samonivelizačná hmota nivelit, triedy CT-C25-F6, hr. 5 mm | m2 | 10.868 |  | 0 | CS CENEKON 2019 01 |  | znížená |  | 0 | 0.00765 | 0.08314 | 0 | 0 | 4 | K | 2 |  |  |  | ROZPOCET | 0 | 0 | 0 | 0 | 0 | 2 | 0 | 4 | -240139512
| VV |  | 3,45*3,15 |  | 10.868 | [12 empty] | VV | 2 | 2 | True | 1 | ROZPOCET
19 | K | 632459111 | Príplatok k cenám poterov za zhotovenie žliabku v mazaninách, rozmerov do š x v = 200 x 100 m | m | 1 |  | 0 | CS CENEKON 2019 01 |  | znížená |  | 0 | 0 | 0 | 0 | 0 | 4 | K | 2 |  |  |  | ROZPOCET | 0 | 0 | 0 | 0 | 0 | 2 | 0 | 4 | 779532908
20 | K | 642944121 | Dodatočná montáž oceľovej dverovej zárubne, plochy otvoru do 2,5 m2 | ks | 1 |  | 0 | CS CENEKON 2019 01 |  | znížená |  | 0 | 0.03964 | 0.03964 | 0 | 0 | 4 | K | 2 |  |  |  | ROZPOCET | 0 | 0 | 0 | 0 | 0 | 2 | 0 | 4 | 511680951
21 | M | 553310007800 | Zárubňa oceľová CgU šxvxhr 900x1970x100 mm P | ks | 1 |  | 0 | CS CENEKON 2019 01 |  | znížená |  | 0 | 0.0113 | 0.0113 | 0 | 0 | 8 | M | 2 |  |  |  | ROZPOCET | 0 | 0 | 0 | 0 | 0 | 2 | 0 | 4 | 1194524309
| D | 9 | Ostatné konštrukcie a práce-búranie |  |  |  | 0 |  |  |  |  | 0 |  | 0.0007 |  | 12.252 | 1 | D | 1 |  |  |  | ROZPOCET | [6 empty] | 0
22 | K | 721171808 | Demontáž potrubia z novodurových rúr odpadového alebo pripojovacieho do D114, -0,00198 t | m | 6 |  | 0 | CS CENEKON 2019 01 |  | znížená |  | 0 | 0 | 0 | 0.00198 | 0.01188 | 16 | K | 2 |  |  |  | ROZPOCET | 0 | 0 | 0 | 0 | 0 | 2 | 0 | 16 | 1230995780
23 | K | 721140802 | Demontáž potrubia z liatinových rúr odpadového do DN 100, -0,01492t | m | 7 |  | 0 | CS CENEKON 2019 01 |  | znížená |  | 0 | 0 | 0 | 0.01492 | 0.10444 | 16 | K | 2 |  |  |  | ROZPOCET | 0 | 0 | 0 | 0 | 0 | 2 | 0 | 16 | 691628767
| VV |  | "D100 a D70" 2*3,5 |  | 7 | [12 empty] | VV | 2 | 2 | True | 1 | ROZPOCET
24 | K | 722130801 | Demontáž potrubia z oceľových rúrok závitových do DN 25, -0,00213t | m | 8 |  | 0 | CS CENEKON 2019 01 |  | znížená |  | 0 | 0 | 0 | 0.00213 | 0.01704 | 16 | K | 2 |  |  |  | ROZPOCET | 0 | 0 | 0 | 0 | 0 | 2 | 0 | 16 | -2002470925
25 | K | 725110811 | Demontáž záchoda splachovacieho s nádržou, -0,01933t | súb. | 1 |  | 0 | CS CENEKON 2019 01 |  | znížená |  | 0 | 0 | 0 | 0.01933 | 0.01933 | 16 | K | 2 |  |  |  | ROZPOCET | 0 | 0 | 0 | 0 | 0 | 2 | 0 | 16 | -24536240
26 | K | 725210821 | Demontáž umývadiel alebo umývadielok bez výtokovej armatúry, -0,01946t | súb. | 1 |  | 0 | CS CENEKON 2019 01 |  | znížená |  | 0 | 0 | 0 | 0.01946 | 0.01946 | 16 | K | 2 |  |  |  | ROZPOCET | 0 | 0 | 0 | 0 | 0 | 2 | 0 | 16 | 1354740453
27 | K | 725240812 | Demontáž sprchovej vaničky, -0,02450t | súb. | 1 |  | 0 | CS CENEKON 2019 01 |  | znížená |  | 0 | 0 | 0 | 0.0245 | 0.0245 | 16 | K | 2 |  |  |  | ROZPOCET | 0 | 0 | 0 | 0 | 0 | 2 | 0 | 16 | -699498107
28 | K | 725820810 | Demontáž batérie umývadlovej, -0,0026t | súb. | 1 |  | 0 | CS CENEKON 2019 01 |  | znížená |  | 0 | 0 | 0 | 0.0026 | 0.0026 | 16 | K | 2 |  |  |  | ROZPOCET | 0 | 0 | 0 | 0 | 0 | 2 | 0 | 16 | -8246296
29 | K | 725840870 | Demontáž batérie vaňovej, sprchovej nástennej, -0,00225t | ks | 1 |  | 0 | CS CENEKON 2019 01 |  | znížená |  | 0 | 0 | 0 | 0.00225 | 0.00225 | 16 | K | 2 |  |  |  | ROZPOCET | 0 | 0 | 0 | 0 | 0 | 2 | 0 | 16 | 1932888540
30 | K | 725860820 | Demontáž jednoduchej zápachovej uzávierky pre zariaďovacie predmety, umývadlá, drezy, práčky -0,00085t | ks | 1 |  | 0 | CS CENEKON 2019 01 |  | znížená |  | 0 | 0 | 0 | 0.00085 | 0.00085 | 16 | K | 2 |  |  |  | ROZPOCET | 0 | 0 | 0 | 0 | 0 | 2 | 0 | 16 | 1881378818
31 | K | 766662811 | Demontáž dverného krídla, dokovanie prahu dverí jednokrídlových, -0,00100t | ks | 6 |  | 0 | CS CENEKON 2019 01 |  | znížená |  | 0 | 0 | 0 | 0.001 | 0.006 | 16 | K | 2 |  |  |  | ROZPOCET | 0 | 0 | 0 | 0 | 0 | 2 | 0 | 16 | -1435858250
32 | K | 962031132 | Búranie priečok z tehál pálených, plných alebo dutých hr. do 150 mm, -0,19600t | m2 | 30.116 |  | 0 | CS CENEKON 2019 01 |  | znížená |  | 0 | 0 | 0 | 0.196 | 5.9027 | 4 | K | 2 |  |  |  | ROZPOCET | 0 | 0 | 0 | 0 | 0 | 2 | 0 | 4 | 1046988451
| VV |  | (2*1,55+1,8+1,0+3,25+1,5+1,75)*2,95-2*0,9*2,02-2*0,7*2,02 |  | 30.116 | [12 empty] | VV | 2 | 2 | True | 1 | ROZPOCET
33 | K | 965043341 | Búranie podkladov pod dlažby, liatych dlažieb a mazanín, betón s poterom al. dlažbou hr.do 100 mm, plochy nad 4 m2 -2,20000t | m3 | 1.121 |  | 0 | CS CENEKON 2019 01 |  | znížená |  | 0 | 0 | 0 | 2.2 | 2.4662 | 4 | K | 2 |  |  |  | ROZPOCET | 0 | 0 | 0 | 0 | 0 | 2 | 0 | 4 | -8850347
| VV |  | 3,45*3,25*0,1 |  | 1.121 | [12 empty] | VV | 2 | 2 | True | 1 | ROZPOCET
34 | K | 968061125 | Vyvesenie dreveného dverného krídla do suti plochy do 2 m2, -0,02400t | ks | 6 |  | 0 | CS CENEKON 2019 01 |  | znížená |  | 0 | 0 | 0 | 0.024 | 0.144 | 4 | K | 2 |  |  |  | ROZPOCET | 0 | 0 | 0 | 0 | 0 | 2 | 0 | 4 | 963202532
35 | K | 971033541 | Vybúranie otvorov v murive tehl. plochy do 1 m2 hr. do 300 mm, -1,87500t | m3 | 0.182 |  | 0 | CS CENEKON 2019 01 |  | znížená |  | 0 | 0 | 0 | 1.875 | 0.34125 | 4 | K | 2 |  |  |  | ROZPOCET | 0 | 0 | 0 | 0 | 0 | 2 | 0 | 4 | 976607853
| VV |  | "zväčš. dverí" (1,0-0,7)*2,02*0,3 |  | 0.182 | [12 empty] | VV | 2 | 2 | True | 1 | ROZPOCET
36 | K | 971033631 | Vybúranie otvorov v murive tehl. plochy do 4 m2 hr. do 150 mm, -0,27000t | m2 | 1.77 |  | 0 | CS CENEKON 2019 01 |  | znížená |  | 0 | 0 | 0 | 0.27 | 0.4779 | 4 | K | 2 |  |  |  | ROZPOCET | 0 | 0 | 0 | 0 | 0 | 2 | 0 | 4 | -1467362896
| VV |  | "pre výmenu kanaliz.stupačky" 0,6*2,95 |  | 1.77 | [12 empty] | VV | 2 | 2 | True | 1 | ROZPOCET
37 | K | 971036011 | Jadrové vrty diamantovými korunkami do D 120 mm do stien - murivo tehlové -0,00018t | cm | 40 |  | 0 | CS CENEKON 2019 01 |  | znížená |  | 0 | 1e-05 | 0.0004 | 0.00018 | 0.0072 | 4 | K | 2 |  |  |  | ROZPOCET | 0 | 0 | 0 | 0 | 0 | 2 | 0 | 4 | -1024668446
| VV |  | "VZT" 40,0 |  | 40 | [12 empty] | VV | 2 | 2 | True | 1 | ROZPOCET
38 | K | 971056011 | Jadrové vrty diamantovými korunkami do D 120 mm do stropov - železobetónových -0,00027t | cm | 30 |  | 0 | CS CENEKON 2019 01 |  | znížená |  | 0 | 1e-05 | 0.0003 | 0.00027 | 0.0081 | 4 | K | 2 |  |  |  | ROZPOCET | 0 | 0 | 0 | 0 | 0 | 2 | 0 | 4 | 721174515
| VV |  | "VZT" 30,0 |  | 30 | [12 empty] | VV | 2 | 2 | True | 1 | ROZPOCET
39 | K | 974031197 | Vysekanie niky v akomkoľvek murive tehlovom na akúkoľvek maltu do hĺbky 150, š. 300 a v. 300 mm, -0,0300t (rozvádzač elektro) | ks | 1 |  | 0 |  |  | znížená |  | 0 | 0 | 0 | 0.03 | 0.03 | 4 | K | 2 |  |  |  | ROZPOCET | 0 | 0 | 0 | 0 | 0 | 2 | 0 | 4 | -1661998947
40 | K | 974031664 | Vysekávanie rýh v tehl. murive pre vťahov. nosníkov hĺbke do 150 mm, -0,04200t | m | 2.8 |  | 0 | CS CENEKON 2019 01 |  | znížená |  | 0 | 0 | 0 | 0.042 | 0.1176 | 4 | K | 2 |  |  |  | ROZPOCET | 0 | 0 | 0 | 0 | 0 | 2 | 0 | 4 | -1559630825
| VV |  | "preklady nad zväčš.dverami" 2*1,4 |  | 2.8 | [12 empty] | VV | 2 | 2 | True | 1 | ROZPOCET
41 | K | 978059531 | Odsekanie obkladov stien z obkladačiek vnútorných vrátane podkladovej omietky až na murivo, nad 2 m2, -0,06800t | m2 | 37.48 |  | 0 | CS CENEKON 2019 01 |  | znížená |  | 0 | 0 | 0 | 0.068 | 2.5486 | 4 | K | 2 |  |  |  | ROZPOCET | 0 | 0 | 0 | 0 | 0 | 2 | 0 | 4 | 722586382
| VV |  | 2*(3,45+3,25)*2,95-1,0*2,05 |  | 37.48 | [12 empty] | VV | 2 | 2 | True | 1 | ROZPOCET
42 | K | 979011111 | Zvislá doprava sutiny a vybúraných hmôt za prvé podlažie nad alebo pod základným podlažím | t | 12.252 |  | 0 | CS CENEKON 2019 01 |  | znížená |  | 0 | 0 | 0 | 0 | 0 | 4 | K | 2 |  |  |  | ROZPOCET | 0 | 0 | 0 | 0 | 0 | 2 | 0 | 4 | 1998847317
43 | K | 979011121 | Zvislá doprava sutiny a vybúraných hmôt za každé ďalšie podlažie | t | 12.252 |  | 0 | CS CENEKON 2019 01 |  | znížená |  | 0 | 0 | 0 | 0 | 0 | 4 | K | 2 |  |  |  | ROZPOCET | 0 | 0 | 0 | 0 | 0 | 2 | 0 | 4 | 205723608
44 | K | 979081111 | Odvoz sutiny a vybúraných hmôt na skládku do 1 km | t | 12.252 |  | 0 | CS CENEKON 2019 01 |  | znížená |  | 0 | 0 | 0 | 0 | 0 | 4 | K | 2 |  |  |  | ROZPOCET | 0 | 0 | 0 | 0 | 0 | 2 | 0 | 4 | 1869107081
45 | K | 979081121 | Odvoz sutiny a vybúraných hmôt na skládku za každý ďalší 1 km | t | 12.252 |  | 0 | CS CENEKON 2019 01 |  | znížená |  | 0 | 0 | 0 | 0 | 0 | 4 | K | 2 |  |  |  | ROZPOCET | 0 | 0 | 0 | 0 | 0 | 2 | 0 | 4 | -1886143880
46 | K | 979082111 | Vnútrostavenisková doprava sutiny a vybúraných hmôt do 10 m | t | 12.252 |  | 0 | CS CENEKON 2019 01 |  | znížená |  | 0 | 0 | 0 | 0 | 0 | 4 | K | 2 |  |  |  | ROZPOCET | 0 | 0 | 0 | 0 | 0 | 2 | 0 | 4 | 1721457211
47 | K | 979089012 | Poplatok za skladovanie - ostatné | t | 12.252 |  | 0 | CS CENEKON 2019 01 |  | znížená |  | 0 | 0 | 0 | 0 | 0 | 4 | K | 2 |  |  |  | ROZPOCET | 0 | 0 | 0 | 0 | 0 | 2 | 0 | 4 | -1653070998
| D | 99 | Presun hmôt HSV |  |  |  | 0 |  |  |  |  | 0 |  | 0 |  | 0 | 1 | D | 1 |  |  |  | ROZPOCET | [6 empty] | 0
48 | K | 999281111 | Presun hmôt vnútrostaveniskový pre opravy a údržbu objektov | t | 5.049 |  | 0 | CS CENEKON 2019 01 |  | znížená |  | 0 | 0 | 0 | 0 | 0 | 4 | K | 2 |  |  |  | ROZPOCET | 0 | 0 | 0 | 0 | 0 | 2 | 0 | 4 | -424531932
| D | PSV | Práce a dodávky PSV |  |  |  | 0 |  |  |  |  | 0 |  | 1.262 |  | 0 | 2 | D | 0 |  |  |  | ROZPOCET | [6 empty] | 0
| D | 711 | Izolácie proti vode a vlhkosti |  |  |  | 0 |  |  |  |  | 0 |  | 0.064016 |  | 0 | 2 | D | 1 |  |  |  | ROZPOCET | [6 empty] | 0
49 | K | 711462301 | Izolácia proti povrchovej a podpovrchovej tlakovej vode AQUAFIN-2K hr. 2,5 mm na ploche vodorovnej | m2 | 10.868 |  | 0 | CS CENEKON 2018 02 |  | znížená |  | 0 | 0.00452 | 0.049123 | 0 | 0 | 16 | K | 2 |  |  |  | ROZPOCET | 0 | 0 | 0 | 0 | 0 | 2 | 0 | 16 | -1672070049
| VV |  | 3,45*3,15 |  | 10.868 | [12 empty] | VV | 2 | 2 | True | 1 | ROZPOCET
50 | K | 711463301 | Izolácia proti povrchovej a podpovrchovej tlakovej vode AQUAFIN-2K hr. 2,5 mm na ploche zvislej | m2 | 2.64 |  | 0 | CS CENEKON 2018 02 |  | znížená |  | 0 | 0.00452 | 0.011933 | 0 | 0 | 16 | K | 2 |  |  |  | ROZPOCET | 0 | 0 | 0 | 0 | 0 | 2 | 0 | 16 | 2062111785
| VV |  | "po obvode v.20cm" 2*(3,45+3,15)*0,2 |  | 2.64 | [12 empty] | VV | 2 | 2 | True | 1 | ROZPOCET
51 | K | 711464301 | Izolácia proti povrchovej a podpovrchovej tlakovej vode AQUAFIN - výstužná páska rohov a kútov | m2 | 14.8 |  | 0 |  |  | znížená |  | 0 | 0.0002 | 0.00296 | 0 | 0 | 16 | K | 2 |  |  |  | ROZPOCET | 0 | 0 | 0 | 0 | 0 | 2 | 0 | 16 | 1279278898
| VV |  | 2*(3,45+3,15)+8*0,2 |  | 14.8 | [12 empty] | VV | 2 | 2 | True | 1 | ROZPOCET
52 | K | 998711102 | Presun hmôt pre izoláciu proti vode v objektoch výšky do 24 m | t | 0.064 |  | 0 | CS CENEKON 2019 01 |  | znížená |  | 0 | 0 | 0 | 0 | 0 | 16 | K | 2 |  |  |  | ROZPOCET | 0 | 0 | 0 | 0 | 0 | 2 | 0 | 16 | 1387239759
| D | 713 | Izolácie tepelné |  |  |  | 0 |  |  |  |  | 0 |  | 0.001 |  | 0 | 2 | D | 1 |  |  |  | ROZPOCET | [6 empty] | 0
53 | K | 713482121b | Montáž tepelnej izolácie potrubia z trubíc z PE, vnút.priemer do 38 mm (vodovod) | m | 10 |  | 0 |  |  | znížená |  | 0 | 2e-05 | 0.0002 | 0 | 0 | 16 | K | 2 |  |  |  | ROZPOCET | 0 | 0 | 0 | 0 | 0 | 2 | 0 | 16 | 2081632434
54 | M | 283310002900 | Izolačná PE trubica 22x13 mm (d potrubia x hr. izolácie) | m | 10 |  | 0 | CS CENEKON 2019 01 |  | znížená |  | 0 | 8e-05 | 0.0008 | 0 | 0 | 32 | M | 2 |  |  |  | ROZPOCET | 0 | 0 | 0 | 0 | 0 | 2 | 0 | 16 | -2096707903
55 | K | 998713103 | Presun hmôt pre izolácie tepelné v objektoch výšky do 24 m | t | 0.001 |  | 0 | CS CENEKON 2019 01 |  | znížená |  | 0 | 0 | 0 | 0 | 0 | 16 | K | 2 |  |  |  | ROZPOCET | 0 | 0 | 0 | 0 | 0 | 2 | 0 | 16 | 311313923
| D | 721 | Zdravotechnika - vnútorná kanalizácia |  |  |  | 0 |  |  |  |  | 0 |  | 0.02189 |  | 0 | 2 | D | 1 |  |  |  | ROZPOCET | [6 empty] | 0
56 | K | 721 MP | Murárske práce pre kanalizáciu (búranie, otvory, ryhy, vyspravenie) | cel | 1 |  | 0 |  |  | znížená |  | 0 | 0 | 0 | 0 | 0 | 16 | K | 2 |  |  |  | ROZPOCET | 0 | 0 | 0 | 0 | 0 | 2 | 0 | 16 | 568448536
57 | K | 721140913 | Oprava odpadového potrubia liatinového prepojenie doterajšieho potrubia DN 70 s plastovým | ks | 2 |  | 0 | CS CENEKON 2019 01 |  | znížená |  | 0 | 0.00102 | 0.00204 | 0 | 0 | 16 | K | 2 |  |  |  | ROZPOCET | 0 | 0 | 0 | 0 | 0 | 2 | 0 | 16 | -1789374327
58 | K | 721140915 | Oprava odpadového potrubia liatinového prepojenie doterajšieho potrubia DN 100 s plastovým | ks | 2 |  | 0 | CS CENEKON 2019 01 |  | znížená |  | 0 | 0.00143 | 0.00286 | 0 | 0 | 16 | K | 2 |  |  |  | ROZPOCET | 0 | 0 | 0 | 0 | 0 | 2 | 0 | 16 | -1229268300
59 | K | 721171406 | Potrubie z rúr PE-HD GEBERIT 75/3 odpadné zvislé | m | 3 |  | 0 | CS CENEKON 2019 01 |  | znížená |  | 0 | 0.00111 | 0.00333 | 0 | 0 | 16 | K | 2 |  |  |  | ROZPOCET | 0 | 0 | 0 | 0 | 0 | 2 | 0 | 16 | -1857656042
60 | K | 721171408 | Potrubie z rúr PE-HD GEBERIT 110/4,3 odpadné zvislé | m | 3 |  | 0 | CS CENEKON 2019 01 |  | znížená |  | 0 | 0.00206 | 0.00618 | 0 | 0 | 16 | K | 2 |  |  |  | ROZPOCET | 0 | 0 | 0 | 0 | 0 | 2 | 0 | 16 | 135502970
61 | K | 721171503 | Potrubie z rúr PE-HD GEBERIT 50/3 odpadné prípojné | m | 1 |  | 0 | CS CENEKON 2019 01 |  | znížená |  | 0 | 0.00043 | 0.00043 | 0 | 0 | 16 | K | 2 |  |  |  | ROZPOCET | 0 | 0 | 0 | 0 | 0 | 2 | 0 | 16 | -984400227
62 | K | 721171506 | Potrubie z rúr PE-HD GEBERIT 75/3 odpadné prípojné | m | 1 |  | 0 | CS CENEKON 2019 01 |  | znížená |  | 0 | 0.00059 | 0.00059 | 0 | 0 | 16 | K | 2 |  |  |  | ROZPOCET | 0 | 0 | 0 | 0 | 0 | 2 | 0 | 16 | 1187660042
63 | K | 721171508 | Potrubie z rúr PE-HD GEBERIT 110/4, 3 odpadné prípojné | m | 1 |  | 0 | CS CENEKON 2019 01 |  | znížená |  | 0 | 0.00111 | 0.00111 | 0 | 0 | 16 | K | 2 |  |  |  | ROZPOCET | 0 | 0 | 0 | 0 | 0 | 2 | 0 | 16 | 1833253755
64 | K | 721194104 | Zriadenie prípojky na potrubí vyvedenie a upevnenie odpadových výpustiek D 40x1, 8 | ks | 1 |  | 0 | CS CENEKON 2019 01 |  | znížená |  | 0 | 0 | 0 | 0 | 0 | 16 | K | 2 |  |  |  | ROZPOCET | 0 | 0 | 0 | 0 | 0 | 2 | 0 | 16 | -1168125491
65 | K | 721194105 | Zriadenie prípojky na potrubí vyvedenie a upevnenie odpadových výpustiek D 50x1, 8 | ks | 1 |  | 0 | CS CENEKON 2019 01 |  | znížená |  | 0 | 0 | 0 | 0 | 0 | 16 | K | 2 |  |  |  | ROZPOCET | 0 | 0 | 0 | 0 | 0 | 2 | 0 | 16 | -890467938
66 | K | 721194109 | Zriadenie prípojky na potrubí vyvedenie a upevnenie odpadových výpustiek D 110x2, 3 | ks | 1 |  | 0 | CS CENEKON 2019 01 |  | znížená |  | 0 | 0 | 0 | 0 | 0 | 16 | K | 2 |  |  |  | ROZPOCET | 0 | 0 | 0 | 0 | 0 | 2 | 0 | 16 | -2117702037
67 | K | 721229012 | Montáž podlahového odtokového žlabu dĺžky 900 mm pre montáž do stredu | ks | 1 |  | 0 | CS CENEKON 2019 01 |  | znížená |  | 0 | 0.00116 | 0.00116 | 0 | 0 | 16 | K | 2 |  |  |  | ROZPOCET | 0 | 0 | 0 | 0 | 0 | 2 | 0 | 16 | 1519334621
68 | M | 552240003900 | Žľab kúpeľňový nerezový do priestoru, dĺ. 900 mm | ks | 1 |  | 0 | CS CENEKON 2019 01 |  | znížená |  | 0 | 0.00419 | 0.00419 | 0 | 0 | 32 | M | 2 |  |  |  | ROZPOCET | 0 | 0 | 0 | 0 | 0 | 2 | 0 | 16 | 338025674
69 | K | 721290111 | Ostatné - skúška tesnosti kanalizácie v objektoch vodou do DN 125 | m | 9 |  | 0 | CS CENEKON 2019 01 |  | znížená |  | 0 | 0 | 0 | 0 | 0 | 16 | K | 2 |  |  |  | ROZPOCET | 0 | 0 | 0 | 0 | 0 | 2 | 0 | 16 | -767279578
| VV |  | 3,0+3,0+1,0+1,0+1,0 |  | 9 | [12 empty] | VV | 2 | 2 | True | 1 | ROZPOCET
70 | K | 998721103 | Presun hmôt pre vnútornú kanalizáciu v objektoch výšky do 24 m | t | 0.022 |  | 0 | CS CENEKON 2019 01 |  | znížená |  | 0 | 0 | 0 | 0 | 0 | 16 | K | 2 |  |  |  | ROZPOCET | 0 | 0 | 0 | 0 | 0 | 2 | 0 | 16 | -18978847
| D | 722 | Zdravotechnika - vnútorný vodovod |  |  |  | 0 |  |  |  |  | 0 |  | 0.02734 |  | 0 | 2 | D | 1 |  |  |  | ROZPOCET | [6 empty] | 0
71 | K | 722 MP | Murárske práce pre kanalizáciu (búranie, otvory, ryhy, vyspravenie) | cel | 1 |  | 0 |  |  | znížená |  | 0 | 0 | 0 | 0 | 0 | 16 | K | 2 |  |  |  | ROZPOCET | 0 | 0 | 0 | 0 | 0 | 2 | 0 | 16 | 256826012
72 | K | 722131913 | Oprava vodovodného potrubia závitového vsadenie odbočky do potrubia DN 25 | súb. | 4 |  | 0 | CS CENEKON 2019 01 |  | znížená |  | 0 | 0.00403 | 0.01612 | 0 | 0 | 16 | K | 2 |  |  |  | ROZPOCET | 0 | 0 | 0 | 0 | 0 | 2 | 0 | 16 | 1308545965
73 | K | 722171312 | Potrubie z viacvrstvových rúr PE Geberit Mepla d20x2,5mm | m | 10 |  | 0 | CS CENEKON 2019 01 |  | znížená |  | 0 | 0.0005 | 0.005 | 0 | 0 | 16 | K | 2 |  |  |  | ROZPOCET | 0 | 0 | 0 | 0 | 0 | 2 | 0 | 16 | 470762069
74 | K | 722190401 | Vyvedenie a upevnenie výpustky DN 15 | ks | 5 |  | 0 | CS CENEKON 2019 01 |  | znížená |  | 0 | 0 | 0 | 0 | 0 | 16 | K | 2 |  |  |  | ROZPOCET | 0 | 0 | 0 | 0 | 0 | 2 | 0 | 16 | -2090405796
75 | K | 722221010 | Montáž guľového kohúta závitového priameho pre vodu G 1/2 | ks | 4 |  | 0 | CS CENEKON 2019 01 |  | znížená |  | 0 | 0.001 | 0.004 | 0 | 0 | 16 | K | 2 |  |  |  | ROZPOCET | 0 | 0 | 0 | 0 | 0 | 2 | 0 | 16 | 859336927
76 | M | 551110005500 | Guľový uzáver pre vodu 1/2" plnoprietokový, páčka, niklovaná mosadz | ks | 4 |  | 0 | CS CENEKON 2019 01 |  | znížená |  | 0 | 8e-05 | 0.00032 | 0 | 0 | 32 | M | 2 |  |  |  | ROZPOCET | 0 | 0 | 0 | 0 | 0 | 2 | 0 | 16 | -1486108379
77 | K | 722290226 | Tlaková skúška vodovodného potrubia do DN 50 | m | 10 |  | 0 | CS CENEKON 2019 01 |  | znížená |  | 0 | 0.00018 | 0.0018 | 0 | 0 | 16 | K | 2 |  |  |  | ROZPOCET | 0 | 0 | 0 | 0 | 0 | 2 | 0 | 16 | 719775205
78 | K | 722290234 | Prepláchnutie a dezinfekcia vodovodného potrubia do DN 50 | m | 10 |  | 0 | CS CENEKON 2019 01 |  | znížená |  | 0 | 1e-05 | 0.0001 | 0 | 0 | 16 | K | 2 |  |  |  | ROZPOCET | 0 | 0 | 0 | 0 | 0 | 2 | 0 | 16 | 1479895929
79 | K | 998722103 | Presun hmôt pre vnútorný vodovod v objektoch výšky do 24 m | t | 0.027 |  | 0 | CS CENEKON 2019 01 |  | znížená |  | 0 | 0 | 0 | 0 | 0 | 16 | K | 2 |  |  |  | ROZPOCET | 0 | 0 | 0 | 0 | 0 | 2 | 0 | 16 | 1025786759
| D | 725 | Zdravotechnika - zariaď. predmety |  |  |  | 0 |  |  |  |  | 0 |  | 0.05647 |  | 0 | 2 | D | 1 |  |  |  | ROZPOCET | [6 empty] | 0
80 | K | 725119307 | Montáž záchodovej misy stojacej keramickej kombinovanej | súb. | 1 |  | 0 | CS CENEKON 2019 01 |  | znížená |  | 0 | 0.00027 | 0.00027 | 0 | 0 | 16 | K | 2 |  |  |  | ROZPOCET | 0 | 0 | 0 | 0 | 0 | 2 | 0 | 16 | 737563424
81 | M | 642340000500 | Kombinované WC keramické pre telesne postihnutých so zvýšenou výškou 500 mm | ks | 1 |  | 0 | CS CENEKON 2019 01 |  | znížená |  | 0 | 0.0255 | 0.0255 | 0 | 0 | 32 | M | 2 |  |  |  | ROZPOCET | 0 | 0 | 0 | 0 | 0 | 2 | 0 | 16 | -1128475233
82 | K | 725219401 | Montáž umývadla keramického na skrutky do muriva, bez výtokovej armatúry | ks | 1 |  | 0 | CS CENEKON 2019 01 |  | znížená |  | 0 | 0.00027 | 0.00027 | 0 | 0 | 16 | K | 2 |  |  |  | ROZPOCET | 0 | 0 | 0 | 0 | 0 | 2 | 0 | 16 | 243444713
83 | M | 642110011100 | Umývadlo keramické pre telesne postihnutých, rozmer 650x550 mm, biele | ks | 1 |  | 0 |  |  | znížená |  | 0 | 0.0131 | 0.0131 | 0 | 0 | 32 | M | 2 |  |  |  | ROZPOCET | 0 | 0 | 0 | 0 | 0 | 2 | 0 | 16 | -522875106
84 | K | 725291112 | Montáž doplnkov zariadení kúpeľní a záchodov, záchodová doska | súb. | 1 |  | 0 | CS CENEKON 2019 01 |  | znížená |  | 0 | 0 | 0 | 0 | 0 | 16 | K | 2 |  |  |  | ROZPOCET | 0 | 0 | 0 | 0 | 0 | 2 | 0 | 16 | -1851991462
85 | M | 554330001000 | Záchodové sedadlo s antibakteriálnou úpravou, pre telesne postihnutých, tvrdé, duroplast | ks | 1 |  | 0 | CS CENEKON 2019 01 |  | znížená |  | 0 | 0.001 | 0.001 | 0 | 0 | 32 | M | 2 |  |  |  | ROZPOCET | 0 | 0 | 0 | 0 | 0 | 2 | 0 | 16 | 1103329404
86 | K | 725291114 | Montáž doplnkov zariadení kúpeľní a záchodov, madlá | súb. | 5 |  | 0 | CS CENEKON 2019 01 |  | znížená |  | 0 | 0 | 0 | 0 | 0 | 16 | K | 2 |  |  |  | ROZPOCET | 0 | 0 | 0 | 0 | 0 | 2 | 0 | 16 | -1391378885
87 | M | 552380012200 | Madlo nerezové sklopné, dĺžka 850 mm (WC+umýv.) | ks | 2 |  | 0 | CS CENEKON 2019 01 |  | znížená |  | 0 | 0.00041 | 0.00082 | 0 | 0 | 32 | M | 2 |  |  |  | ROZPOCET | 0 | 0 | 0 | 0 | 0 | 2 | 0 | 16 | 1373211619
88 | M | 552380012900 | Madlo nerezové pevné, dĺžka 850 mm (WC+umýv.) | ks | 2 |  | 0 | CS CENEKON 2019 01 |  | znížená |  | 0 | 0.00038 | 0.00076 | 0 | 0 | 32 | M | 2 |  |  |  | ROZPOCET | 0 | 0 | 0 | 0 | 0 | 2 | 0 | 16 | 1856678655
89 | M | 552380008500 | Madlo nerezové pevné do sprchového kúta 76+76+110 cm, so zvislou tyčou pre pohyblivú ručnú sprchu | ks | 1 |  | 0 | CS CENEKON 2019 01 |  | znížená |  | 0 | 0.00044 | 0.00044 | 0 | 0 | 32 | M | 2 |  |  |  | ROZPOCET | 0 | 0 | 0 | 0 | 0 | 2 | 0 | 16 | -779746624
90 | K | 725291115 | Montáž doplnkov zariadení kúpeľní a záchodov, sedačka do sprchy alebo vane | súb. | 1 |  | 0 | CS CENEKON 2019 01 |  | znížená |  | 0 | 0 | 0 | 0 | 0 | 16 | K | 2 |  |  |  | ROZPOCET | 0 | 0 | 0 | 0 | 0 | 2 | 0 | 16 | -2065990138
91 | M | 552260002600 | Sprchová sedačka nástenná sklápacia, 490x400 mm, nerez/plast | ks | 1 |  | 0 | CS CENEKON 2019 01 |  | znížená |  | 0 | 0.01 | 0.01 | 0 | 0 | 32 | M | 2 |  |  |  | ROZPOCET | 0 | 0 | 0 | 0 | 0 | 2 | 0 | 16 | -5439819
92 | K | 725819401 | Montáž ventilu rohového s pripojovacou rúrkou G 1/2 (WC, umývadlo) | súb. | 3 |  | 0 | CS CENEKON 2019 01 |  | znížená |  | 0 | 0.00028 | 0.00084 | 0 | 0 | 16 | K | 2 |  |  |  | ROZPOCET | 0 | 0 | 0 | 0 | 0 | 2 | 0 | 16 | -1342316839
93 | M | 551410000500 | Ventil rohový so sítkom s rúrkou 80 1/2" | ks | 3 |  | 0 | CS CENEKON 2019 01 |  | znížená |  | 0 | 0.00027 | 0.00081 | 0 | 0 | 32 | M | 2 |  |  |  | ROZPOCET | 0 | 0 | 0 | 0 | 0 | 2 | 0 | 16 | -1507436785
94 | K | 725829601 | Montáž batérie umývadlovej pákovej | ks | 1 |  | 0 | CS CENEKON 2019 01 |  | znížená |  | 0 | 0.0001 | 0.0001 | 0 | 0 | 16 | K | 2 |  |  |  | ROZPOCET | 0 | 0 | 0 | 0 | 0 | 2 | 0 | 16 | 1953196692
95 | M | 551450003400 | Batéria umývadlová páková pre telesne postihnutých | ks | 1 |  | 0 | CS CENEKON 2019 01 |  | znížená |  | 0 | 0.00132 | 0.00132 | 0 | 0 | 32 | M | 2 |  |  |  | ROZPOCET | 0 | 0 | 0 | 0 | 0 | 2 | 0 | 16 | 2078607415
96 | K | 725849233 | Montáž batérie sprchovej nástennej s ručnou sprchou | ks | 1 |  | 0 | CS CENEKON 2019 01 |  | znížená |  | 0 | 0 | 0 | 0 | 0 | 16 | K | 2 |  |  |  | ROZPOCET | 0 | 0 | 0 | 0 | 0 | 2 | 0 | 16 | -1654909908
97 | M | 551450002300 | Batéria sprchová nástenná páková so sprchovou súpravou | ks | 1 |  | 0 | CS CENEKON 2019 01 |  | znížená |  | 0 | 0.0005 | 0.0005 | 0 | 0 | 32 | M | 2 |  |  |  | ROZPOCET | 0 | 0 | 0 | 0 | 0 | 2 | 0 | 16 | -1066501145
98 | K | 725869301 | Montáž zápachovej uzávierky pre zariaďovacie predmety, umývadlovej do D 40 | ks | 1 |  | 0 | CS CENEKON 2019 01 |  | znížená |  | 0 | 0 | 0 | 0 | 0 | 16 | K | 2 |  |  |  | ROZPOCET | 0 | 0 | 0 | 0 | 0 | 2 | 0 | 16 | 2041978125
99 | M | 551620005600 | Zápachová uzávierka podomietková - sifón pre umývadlo, G 1 1/4", s krabicou pre montáž do steny, vodorovný odtok, plast | ks | 1 |  | 0 | CS CENEKON 2019 01 |  | znížená |  | 0 | 0.00074 | 0.00074 | 0 | 0 | 32 | M | 2 |  |  |  | ROZPOCET | 0 | 0 | 0 | 0 | 0 | 2 | 0 | 16 | 359723151
100 | K | 998725103 | Presun hmôt pre zariaďovacie predmety v objektoch výšky do 24 m | t | 0.056 |  | 0 | CS CENEKON 2019 01 |  | znížená |  | 0 | 0 | 0 | 0 | 0 | 16 | K | 2 |  |  |  | ROZPOCET | 0 | 0 | 0 | 0 | 0 | 2 | 0 | 16 | 1756742569
| D | 763 | Konštrukcie - drevostavby |  |  |  | 0 |  |  |  |  | 0 |  | 0.17154 |  | 0 | 2 | D | 1 |  |  |  | ROZPOCET | [6 empty] | 0
101 | K | 763120010 | Sadrokartónová inštalačná predstena pre sanitárne zariadenia, jednoduché opláštenie, doska impreg. RBI 12,5 mm | m2 | 3.245 |  | 0 | CS CENEKON 2019 01 |  | znížená |  | 0 | 0.01197 | 0.038843 | 0 | 0 | 16 | K | 2 |  |  |  | ROZPOCET | 0 | 0 | 0 | 0 | 0 | 2 | 0 | 16 | 1706061837
| VV |  | "zvislý kaslík pre stupačku" (0,3+0,5+0,3)*2,95 |  | 3.245 | [12 empty] | VV | 2 | 2 | True | 1 | ROZPOCET
102 | K | 763138212 | Podhľad SDK Rigips impreg. RBI 12,5 mm závesný, jednoúrovňová oceľová podkonštrukcia CD | m2 | 10.868 |  | 0 | CS CENEKON 2019 01 |  | znížená |  | 0 | 0.01221 | 0.1327 | 0 | 0 | 16 | K | 2 |  |  |  | ROZPOCET | 0 | 0 | 0 | 0 | 0 | 2 | 0 | 16 | 1340998392
| VV |  | 3,45*3,15 |  | 10.868 | [12 empty] | VV | 2 | 2 | True | 1 | ROZPOCET
103 | K | 998763303 | Presun hmôt pre sádrokartónové konštrukcie v objektoch výšky do 24 m | t | 0.172 |  | 0 | CS CENEKON 2019 01 |  | znížená |  | 0 | 0 | 0 | 0 | 0 | 16 | K | 2 |  |  |  | ROZPOCET | 0 | 0 | 0 | 0 | 0 | 2 | 0 | 16 | 1774955604
| D | 766 | Konštrukcie stolárske |  |  |  | 0 |  |  |  |  | 0 |  | 0.026459 |  | 0 | 2 | D | 1 |  |  |  | ROZPOCET | [6 empty] | 0
104 | K | 766662112 | Montáž dverového krídla otočného jednokrídlového poldrážkového, do kovovej zárubne, vrátane kovania | ks | 1 |  | 0 | CS CENEKON 2019 01 |  | znížená |  | 0 | 0 | 0 | 0 | 0 | 16 | K | 2 |  |  |  | ROZPOCET | 0 | 0 | 0 | 0 | 0 | 2 | 0 | 16 | 1720572810
105 | M | 549150000600 | Kľučka dverová 2x, 2x rozeta BB, FAB, nehrdzavejúca oceľ, povrch nerez brúsený | ks | 1 |  | 0 | CS CENEKON 2019 01 |  | znížená |  | 0 | 0.001 | 0.001 | 0 | 0 | 32 | M | 2 |  |  |  | ROZPOCET | 0 | 0 | 0 | 0 | 0 | 2 | 0 | 16 | -309593010
106 | M | 611610002900 | Dvere vnútorné jednokrídlové, šírka 900 mm, výplň DTD doska, povrch CPL laminát M10, mechanicky odolné plné | ks | 1 |  | 0 | CS CENEKON 2019 01 |  | znížená |  | 0 | 0.025 | 0.025 | 0 | 0 | 32 | M | 2 |  |  |  | ROZPOCET | 0 | 0 | 0 | 0 | 0 | 2 | 0 | 16 | -1265974948
107 | K | 766664911 | Oprava dverného krídla, vyrezanie otvoru v krídle pre vetranie (viď VZT mriežka) | ks | 1 |  | 0 | CS CENEKON 2019 01 |  | znížená |  | 0 | 0 | 0 | 0 | 0 | 16 | K | 2 |  |  |  | ROZPOCET | 0 | 0 | 0 | 0 | 0 | 2 | 0 | 16 | -1602793248
108 | K | 775413220 | Montáž prechodovej lišty priskrutkovaním | m | 1.7 |  | 0 | CS CENEKON 2019 01 |  | znížená |  | 0 | 1e-05 | 1.7e-05 | 0 | 0 | 16 | K | 2 |  |  |  | ROZPOCET | 0 | 0 | 0 | 0 | 0 | 2 | 0 | 16 | -207385427
| VV |  | 0,9+0,8 |  | 1.7 | [12 empty] | VV | 2 | 2 | True | 1 | ROZPOCET
109 | M | 611990001000 | Lišta prechodová kovová skrutkovacia, šírka 38 mm | m | 1.7 |  | 0 | CS CENEKON 2019 01 |  | znížená |  | 0 | 0.00026 | 0.000442 | 0 | 0 | 32 | M | 2 |  |  |  | ROZPOCET | 0 | 0 | 0 | 0 | 0 | 2 | 0 | 16 | -1550795716
110 | K | 998766103 | Presun hmot pre konštrukcie stolárske v objektoch výšky do 24 m | t | 0.026 |  | 0 | CS CENEKON 2019 01 |  | znížená |  | 0 | 0 | 0 | 0 | 0 | 16 | K | 2 |  |  |  | ROZPOCET | 0 | 0 | 0 | 0 | 0 | 2 | 0 | 16 | 2079855908
| D | 769 | Montáže vzduchotechnických zariadení |  |  |  | 0 |  |  |  |  | 0 |  | 0.01451 |  | 0 | 2 | D | 1 |  |  |  | ROZPOCET | [6 empty] | 0
111 | K | 769 MP | Murárske práce pre VZT (búranie, otvory, prestupy, vyspravenie) | cel | 1 |  | 0 |  |  | znížená |  | 0 | 0 | 0 | 0 | 0 | 16 | K | 2 |  |  |  | ROZPOCET | 0 | 0 | 0 | 0 | 0 | 2 | 0 | 16 | 592097222
112 | K | 769 PM | Pomocný drobný materiál pre VZT | % |  |  | 0 |  |  | znížená |  | 0 | 0 | 0 | 0 | 0 | 16 | K | 2 |  |  |  | ROZPOCET | 0 | 0 | 0 | 0 | 0 | 2 | 0 | 16 | 1665486111
113 | K | 769011220 | Montáž ventilátora malého do stropu veľkosť: 100 | ks | 1 |  | 0 | CS CENEKON 2019 01 |  | znížená |  | 0 | 0 | 0 | 0 | 0 | 16 | K | 2 |  |  |  | ROZPOCET | 0 | 0 | 0 | 0 | 0 | 2 | 0 | 16 | 587156238
114 | M | 429120001200 | Ventilátor stropný 100 | ks | 1 |  | 0 | CS CENEKON 2019 01 |  | znížená |  | 0 | 0.0011 | 0.0011 | 0 | 0 | 32 | M | 2 |  |  |  | ROZPOCET | 0 | 0 | 0 | 0 | 0 | 2 | 0 | 16 | 614340551
115 | K | 769021006 | Montáž spiro potrubia DN 160-180 (stupačka) | m | 8 |  | 0 | CS CENEKON 2019 01 |  | znížená |  | 0 | 0 | 0 | 0 | 0 | 16 | K | 2 |  |  |  | ROZPOCET | 0 | 0 | 0 | 0 | 0 | 2 | 0 | 16 | 2121906050
116 | M | 429810000500 | Potrubie kruhové spiro DN 160 | m | 8 |  | 0 | CS CENEKON 2019 01 |  | znížená |  | 0 | 0.0009 | 0.0072 | 0 | 0 | 32 | M | 2 |  |  |  | ROZPOCET | 0 | 0 | 0 | 0 | 0 | 2 | 0 | 16 | -1903969610
117 | K | 769021112 | Montáž ohybnej Al hadice priemeru 100-130 mm | m | 2 |  | 0 | CS CENEKON 2019 01 |  | znížená |  | 0 | 0 | 0 | 0 | 0 | 16 | K | 2 |  |  |  | ROZPOCET | 0 | 0 | 0 | 0 | 0 | 2 | 0 | 16 | 1889961323
118 | M | 429840000200 | Hadica ohybná hliníkovo laminátová ALUFLEX MI 102 profi | m | 2 |  | 0 | CS CENEKON 2019 01 |  | znížená |  | 0 | 6e-05 | 0.00012 | 0 | 0 | 32 | M | 2 |  |  |  | ROZPOCET | 0 | 0 | 0 | 0 | 0 | 2 | 0 | 16 | -1251721582
119 | K | 769021307 | Montáž kolena 60° na spiro potrubie DN 160-250 | ks | 1 |  | 0 | CS CENEKON 2019 01 |  | znížená |  | 0 | 0 | 0 | 0 | 0 | 16 | K | 2 |  |  |  | ROZPOCET | 0 | 0 | 0 | 0 | 0 | 2 | 0 | 16 | 146204157
120 | M | 429850005600 | Koleno KS 60˚ DN 160 pre kruhové spiro potrubie | ks | 1 |  | 0 | CS CENEKON 2019 01 |  | znížená |  | 0 | 0.001 | 0.001 | 0 | 0 | 32 | M | 2 |  |  |  | ROZPOCET | 0 | 0 | 0 | 0 | 0 | 2 | 0 | 16 | 532930696
121 | K | 769021337 | Montáž spojky na spiro potrubie DN 160-250 | ks | 10 |  | 0 | CS CENEKON 2019 01 |  | znížená |  | 0 | 0 | 0 | 0 | 0 | 16 | K | 2 |  |  |  | ROZPOCET | 0 | 0 | 0 | 0 | 0 | 2 | 0 | 16 | -1813004685
122 | M | 429850013100 | Spojka DN 160 pre kruhové spiro potrubie | ks | 10 |  | 0 | CS CENEKON 2019 01 |  | znížená |  | 0 | 0.0003 | 0.003 | 0 | 0 | 32 | M | 2 |  |  |  | ROZPOCET | 0 | 0 | 0 | 0 | 0 | 2 | 0 | 16 | 1161227550
123 | K | 769021400 | Montáž T-kusu na spiro potrubie DN 160-250 | ks | 1 |  | 0 | CS CENEKON 2019 01 |  | znížená |  | 0 | 0 | 0 | 0 | 0 | 16 | K | 2 |  |  |  | ROZPOCET | 0 | 0 | 0 | 0 | 0 | 2 | 0 | 16 | 897876930
124 | M | 429850010600 | T-kus DN 160 pre kruhové spiro potrubie | ks | 1 |  | 0 | CS CENEKON 2019 01 |  | znížená |  | 0 | 0.0014 | 0.0014 | 0 | 0 | 32 | M | 2 |  |  |  | ROZPOCET | 0 | 0 | 0 | 0 | 0 | 2 | 0 | 16 | -1400848466
125 | K | 769025273 | Montáž spätnej klapky do kruhového potrubia priemeru 160-200 mm | ks | 1 |  | 0 | CS CENEKON 2019 01 |  | znížená |  | 0 | 0 | 0 | 0 | 0 | 16 | K | 2 |  |  |  | ROZPOCET | 0 | 0 | 0 | 0 | 0 | 2 | 0 | 16 | -159339081
126 | M | 429710068500 | Klapka spätná, samotiažna PER 160 pre kruhové potrubie | ks | 1 |  | 0 | CS CENEKON 2019 01 |  | znížená |  | 0 | 7e-05 | 7e-05 | 0 | 0 | 8 | M | 2 |  |  |  | ROZPOCET | 0 | 0 | 0 | 0 | 0 | 2 | 0 | 4 | 319584159
127 | K | 769035000 | Montáž dvernej mriežky do prierezu 0.080 m2 | ks | 1 |  | 0 | CS CENEKON 2019 01 |  | znížená |  | 0 | 0 | 0 | 0 | 0 | 16 | K | 2 |  |  |  | ROZPOCET | 0 | 0 | 0 | 0 | 0 | 2 | 0 | 16 | -1132522676
128 | M | 429720248900 | Mriežka dverová, hliníková so skrutkami rozmery šxv 300x80 mm | ks | 1 |  | 0 | CS CENEKON 2019 01 |  | znížená |  | 0 | 0.00059 | 0.00059 | 0 | 0 | 32 | M | 2 |  |  |  | ROZPOCET | 0 | 0 | 0 | 0 | 0 | 2 | 0 | 16 | 795249875
129 | K | 769036009 | Montáž protidažďovej žalúzie prierezu 0.205-0.250 m2 | ks | 1 |  | 0 | CS CENEKON 2019 01 |  | znížená |  | 0 | 0 | 0 | 0 | 0 | 16 | K | 2 |  |  |  | ROZPOCET | 0 | 0 | 0 | 0 | 0 | 2 | 0 | 16 | 1241128256
130 | M | 429720036500 | Žalúzia protidažďová plastová PRG 160 W | ks | 1 |  | 0 | CS CENEKON 2019 01 |  | znížená |  | 0 | 3e-05 | 3e-05 | 0 | 0 | 8 | M | 2 |  |  |  | ROZPOCET | 0 | 0 | 0 | 0 | 0 | 2 | 0 | 4 | 1149358565
131 | K | 998769203 | Presun hmôt pre montáž vzduchotechnických zariadení v stavbe (objekte) výšky do 24 m | % |  |  | 0 | CS CENEKON 2019 01 |  | znížená |  | 0 | 0 | 0 | 0 | 0 | 16 | K | 2 |  |  |  | ROZPOCET | 0 | 0 | 0 | 0 | 0 | 2 | 0 | 16 | -675115119
| D | 771 | Podlahy z dlaždíc |  |  |  | 0 |  |  |  |  | 0 |  | 0.24887 |  | 0 | 2 | D | 1 |  |  |  | ROZPOCET | [6 empty] | 0
132 | K | 771575109 | Montáž podláh z dlaždíc keramických do tmelu veľ. 300 x 300 mm | m2 | 10.868 |  | 0 | CS CENEKON 2019 01 |  | znížená |  | 0 | 0.004 | 0.043472 | 0 | 0 | 16 | K | 2 |  |  |  | ROZPOCET | 0 | 0 | 0 | 0 | 0 | 2 | 0 | 16 | -446123873
| VV |  | 3,45*3,15 |  | 10.868 | [12 empty] | VV | 2 | 2 | True | 1 | ROZPOCET
133 | M | 597740011100 | Dlaždice keramické s protišmykovým povrchom R10, 300 x 300 mm (výber investora s projektantom) | m2 | 11.411 |  | 0 |  |  | znížená |  | 0 | 0.018 | 0.2054 | 0 | 0 | 32 | M | 2 |  |  |  | ROZPOCET | 0 | 0 | 0 | 0 | 0 | 2 | 0 | 16 | 1803782796
| VV |  | 10,868*1,05 'Přepočítané koeficientom množstva |  | 11.411 | [12 empty] | VV | 2 | 2 | False | 1 | ROZPOCET
134 | K | 998771103 | Presun hmôt pre podlahy z dlaždíc v objektoch výšky do 24 m | t | 0.249 |  | 0 | CS CENEKON 2019 01 |  | znížená |  | 0 | 0 | 0 | 0 | 0 | 16 | K | 2 |  |  |  | ROZPOCET | 0 | 0 | 0 | 0 | 0 | 2 | 0 | 16 | -753520590
| D | 781 | Obklady |  |  |  | 0 |  |  |  |  | 0 |  | 0.61249 |  | 0 | 2 | D | 1 |  |  |  | ROZPOCET | [6 empty] | 0
135 | K | 781445103 | Montáž obkladov vnútor. stien z obkladačiek kladených do tmelu veľ. 200x400 mm (ležato) | m2 | 29.36 |  | 0 | CS CENEKON 2019 01 |  | znížená |  | 0 | 0.004 | 0.11744 | 0 | 0 | 16 | K | 2 |  |  |  | ROZPOCET | 0 | 0 | 0 | 0 | 0 | 2 | 0 | 16 | 1540487334
| VV |  | 2*(3,45+3,15+0,3)*2,2 |  | 30.36 | [12 empty] | VV | 2 | 2 | True | 0 | ROZPOCET
| VV |  | "otvory" -1,0*2,02 |  | -2.02 | [12 empty] | VV | 2 | 2 | True | 0 | ROZPOCET
| VV |  | "ostenia" (1,0+2*2,05)*0,2 |  | 1.02 | [12 empty] | VV | 2 | 2 | True | 0 | ROZPOCET
| VV |  | Súčet |  | 29.36 | [12 empty] | VV | 2 | 4 | True | 1 | ROZPOCET
136 | M | 597640051510 | Obkladačky keramické 200 x 400 mm (výber investora s projektantom) | m2 | 30.828 |  | 0 |  |  | znížená |  | 0 | 0.016 | 0.49325 | 0 | 0 | 32 | M | 2 |  |  |  | ROZPOCET | 0 | 0 | 0 | 0 | 0 | 2 | 0 | 16 | -1554935743
| VV |  | 29,36*1,05 'Přepočítané koeficientom množstva |  | 30.828 | [12 empty] | VV | 2 | 2 | False | 1 | ROZPOCET
137 | K | 781493112 | Motáž plastových dvierok pri obklade do tmelu | ks | 2 |  | 0 | CS CENEKON 2019 01 |  | znížená |  | 0 | 0.0009 | 0.0018 | 0 | 0 | 16 | K | 2 |  |  |  | ROZPOCET | 0 | 0 | 0 | 0 | 0 | 2 | 0 | 16 | -1172458069
138 | M | EXX000002536 | Dvierka revízne plastové - biela (uzávery vody) | ks | 2 |  | 0 |  |  | znížená |  | 0 | 0 | 0 | 0 | 0 | 32 | M | 2 |  |  |  | ROZPOCET | 0 | 0 | 0 | 0 | 0 | 2 | 0 | 16 | 1884083611
139 | K | 998781103 | Presun hmôt pre obklady keramické v objektoch výšky do 24 m | t | 0.612 |  | 0 | CS CENEKON 2019 01 |  | znížená |  | 0 | 0 | 0 | 0 | 0 | 16 | K | 2 |  |  |  | ROZPOCET | 0 | 0 | 0 | 0 | 0 | 2 | 0 | 16 | 1829011260
| D | 783 | Nátery |  |  |  | 0 |  |  |  |  | 0 |  | 0.00032 |  | 0 | 2 | D | 1 |  |  |  | ROZPOCET | [6 empty] | 0
140 | K | 783225100 | Nátery kov.stav.doplnk.konštr. syntetické na vzduchu schnúce dvojnás. 1x s emailov. - 105µm (oceľ. zárubňa) | m2 | 1 |  | 0 | CS CENEKON 2019 01 |  | znížená |  | 0 | 0.00024 | 0.00024 | 0 | 0 | 16 | K | 2 |  |  |  | ROZPOCET | 0 | 0 | 0 | 0 | 0 | 2 | 0 | 16 | 1653178950
141 | K | 783226100 | Nátery kov.stav.doplnk.konštr. syntetické na vzduchu schnúce základný - 35µm | m2 | 1 |  | 0 | CS CENEKON 2019 01 |  | znížená |  | 0 | 8e-05 | 8e-05 | 0 | 0 | 16 | K | 2 |  |  |  | ROZPOCET | 0 | 0 | 0 | 0 | 0 | 2 | 0 | 16 | 1962816276
| D | 784 | Maľby |  |  |  | 0 |  |  |  |  | 0 |  | 0.0171 |  | 0 | 2 | D | 1 |  |  |  | ROZPOCET | [6 empty] | 0
142 | K | 784402801 | Odstránenie malieb oškrabaním, výšky do 3,80 m | m2 | 35.57 |  | 0 | CS CENEKON 2019 01 |  | znížená |  | 0 | 0 | 0 | 0 | 0 | 16 | K | 2 |  |  |  | ROZPOCET | 0 | 0 | 0 | 0 | 0 | 2 | 0 | 16 | -78329922
| VV |  | "chodba" 2*(3,3+1,75)*2,95+3,3*1,75 |  | 35.57 | [12 empty] | VV | 2 | 2 | True | 1 | ROZPOCET
143 | K | 784410100 | Penetrovanie jednonásobné jemnozrnných podkladov výšky do 3,80 m | m2 | 51.718 |  | 0 | CS CENEKON 2019 01 |  | znížená |  | 0 | 0.0001 | 0.0051718 | 0 | 0 | 16 | K | 2 |  |  |  | ROZPOCET | 0 | 0 | 0 | 0 | 0 | 2 | 0 | 16 | 1940793308
| VV |  | "m.č.401" 5,28+10,868 |  | 16.148 | [12 empty] | VV | 2 | 2 | True | 0 | ROZPOCET
| VV |  | "chodba" 2*(3,3+1,75)*2,95+3,3*1,75 |  | 35.57 | [12 empty] | VV | 2 | 2 | True | 0 | ROZPOCET
| VV |  | Súčet |  | 51.718 | [12 empty] | VV | 2 | 4 | True | 1 | ROZPOCET
144 | K | 784410600 | Vyrovnanie trhlín a nerovností na jemnozrnných povrchoch výšky do 3,80 m | m2 | 35.57 |  | 0 | CS CENEKON 2019 01 |  | znížená |  | 0 | 3e-05 | 0.0010671 | 0 | 0 | 16 | K | 2 |  |  |  | ROZPOCET | 0 | 0 | 0 | 0 | 0 | 2 | 0 | 16 | -2111698751
145 | K | 784452271 | Maľby z maliarskych zmesí Primalex, Farmal, ručne nanášané dvojnásobné základné na podklad jemnozrnný výšky do 3,80 m | m2 | 51.718 |  | 0 | CS CENEKON 2019 01 |  | znížená |  | 0 | 0.00021 | 0.010861 | 0 | 0 | 16 | K | 2 |  |  |  | ROZPOCET | 0 | 0 | 0 | 0 | 0 | 2 | 0 | 16 | 2012360012
| D | M | Práce a dodávky M |  |  |  | 0 |  |  |  |  | 0 |  | 0.01593 |  | 0 | 3 | D | 0 |  |  |  | ROZPOCET | [6 empty] | 0
| D | 21-M | Elektromontáže |  |  |  | 0 |  |  |  |  | 0 |  | 0.01593 |  | 0 | 3 | D | 1 |  |  |  | ROZPOCET | [6 empty] | 0
146 | K | 210 D | Demontáž pôvodnej elektroinštalácie | cel | 1 |  | 0 |  |  | znížená |  | 0 | 0 | 0 | 0 | 0 | 64 | K | 2 |  |  |  | ROZPOCET | 0 | 0 | 0 | 0 | 0 | 2 | 0 | 64 | -44935798
147 | K | 210 MP | Murárske práce pre elektroinštaláciu (otvory, prierazy, ryhy, drážky, vyspravenie) | cel | 1 |  | 0 |  |  | znížená |  | 0 | 0 | 0 | 0 | 0 | 64 | K | 2 |  |  |  | ROZPOCET | 0 | 0 | 0 | 0 | 0 | 2 | 0 | 64 | -106711095
148 | K | 210 R | Revízia elektroinštalácie | hod | 3 |  | 0 |  |  | znížená |  | 0 | 0 | 0 | 0 | 0 | 64 | K | 2 |  |  |  | ROZPOCET | 0 | 0 | 0 | 0 | 0 | 2 | 0 | 64 | 1294502633
149 | K | 210010107 | Lišta elektroinštalačná z PVC 18x13, uložená pevne, vkladacia | m | 16 |  | 0 | CS CENEKON 2019 01 |  | znížená |  | 0 | 0 | 0 | 0 | 0 | 64 | K | 2 |  |  |  | ROZPOCET | 0 | 0 | 0 | 0 | 0 | 2 | 0 | 64 | 1313910745
150 | M | 345750065400 | Lišta vkladacia z PVC LV 18x13 mm | m | 16 |  | 0 | CS CENEKON 2019 01 |  | znížená |  | 0 | 0.00011 | 0.00176 | 0 | 0 | 128 | M | 2 |  |  |  | ROZPOCET | 0 | 0 | 0 | 0 | 0 | 2 | 0 | 128 | 974954702
151 | K | 210010301 | Krabica prístrojová bez zapojenia (1901, KP 68, KZ 3) | ks | 5 |  | 0 | CS CENEKON 2019 01 |  | znížená |  | 0 | 0 | 0 | 0 | 0 | 64 | K | 2 |  |  |  | ROZPOCET | 0 | 0 | 0 | 0 | 0 | 2 | 0 | 64 | -1442038430
152 | M | 345410002400 | Krabica univerzálna z PVC pod omietku KU 68-1901,Dxh 73x42 mm, KOPOS | ks | 5 |  | 0 | CS CENEKON 2019 01 |  | znížená |  | 0 | 3e-05 | 0.00015 | 0 | 0 | 128 | M | 2 |  |  |  | ROZPOCET | 0 | 0 | 0 | 0 | 0 | 2 | 0 | 128 | -1334074614
153 | K | 210100001 | Ukončenie vodičov v rozvádzač. vrátane zapojenia a vodičovej koncovky do 2,5 mm2 | ks | 9 |  | 0 | CS CENEKON 2019 01 |  | znížená |  | 0 | 0 | 0 | 0 | 0 | 64 | K | 2 |  |  |  | ROZPOCET | 0 | 0 | 0 | 0 | 0 | 2 | 0 | 64 | -1640047964
154 | M | 354310017400 | Káblové oko medené lisovacie CU 1,5 | ks | 6 |  | 0 | CS CENEKON 2019 01 |  | znížená |  | 0 | 3e-05 | 0.00018 | 0 | 0 | 128 | M | 2 |  |  |  | ROZPOCET | 0 | 0 | 0 | 0 | 0 | 2 | 0 | 128 | -448080587
155 | M | 354310017700 | Káblové oko medené lisovacie CU 2,5 | ks | 3 |  | 0 | CS CENEKON 2019 01 |  | znížená |  | 0 | 3e-05 | 9e-05 | 0 | 0 | 128 | M | 2 |  |  |  | ROZPOCET | 0 | 0 | 0 | 0 | 0 | 2 | 0 | 128 | -313410815
156 | K | 210100002 | Ukončenie vodičov v rozvádzač. vrátane zapojenia a vodičovej koncovky do 6 mm2 | ks | 6 |  | 0 | CS CENEKON 2019 01 |  | znížená |  | 0 | 0 | 0 | 0 | 0 | 64 | K | 2 |  |  |  | ROZPOCET | 0 | 0 | 0 | 0 | 0 | 2 | 0 | 64 | -1244303511
157 | M | 354310017900 | Káblové oko medené lisovacie CU 4 | ks | 6 |  | 0 | CS CENEKON 2019 01 |  | znížená |  | 0 | 3e-05 | 0.00018 | 0 | 0 | 128 | M | 2 |  |  |  | ROZPOCET | 0 | 0 | 0 | 0 | 0 | 2 | 0 | 128 | 541494435
158 | K | 210110041 | Spínač zapustený vrátane zapojenia - radenie 1 | ks | 1 |  | 0 | CS CENEKON 2019 01 |  | znížená |  | 0 | 0 | 0 | 0 | 0 | 64 | K | 2 |  |  |  | ROZPOCET | 0 | 0 | 0 | 0 | 0 | 2 | 0 | 64 | -470308441
159 | M | 345320000500 | Vypínač radenie 1 IP20 | ks | 1 |  | 0 | CS CENEKON 2019 01 |  | znížená |  | 0 | 5e-05 | 5e-05 | 0 | 0 | 128 | M | 2 |  |  |  | ROZPOCET | 0 | 0 | 0 | 0 | 0 | 2 | 0 | 128 | 214086269
160 | K | 210110043 | Spínač zapustený vrátane zapojenia - radenie 5 | ks | 2 |  | 0 | CS CENEKON 2019 01 |  | znížená |  | 0 | 0 | 0 | 0 | 0 | 64 | K | 2 |  |  |  | ROZPOCET | 0 | 0 | 0 | 0 | 0 | 2 | 0 | 64 | -503685952
161 | M | 345330003300 | Spínač radenie 5 IP 20 | ks | 2 |  | 0 | CS CENEKON 2019 01 |  | znížená |  | 0 | 5e-05 | 0.0001 | 0 | 0 | 128 | M | 2 |  |  |  | ROZPOCET | 0 | 0 | 0 | 0 | 0 | 2 | 0 | 128 | -136882471
162 | K | 210111011 | Domová zásuvka zapustená vrátane zapojenia 10/16 A 250 V 2P + Z | ks | 2 |  | 0 | CS CENEKON 2019 01 |  | znížená |  | 0 | 0 | 0 | 0 | 0 | 64 | K | 2 |  |  |  | ROZPOCET | 0 | 0 | 0 | 0 | 0 | 2 | 0 | 64 | -1947514206
163 | M | 345510001900 | Zásuvka ŠTANDARD 230V/16A, IP20, jednoduchá | ks | 2 |  | 0 | CS CENEKON 2019 01 |  | znížená |  | 0 | 8e-05 | 0.00016 | 0 | 0 | 128 | M | 2 |  |  |  | ROZPOCET | 0 | 0 | 0 | 0 | 0 | 2 | 0 | 128 | -581295225
164 | K | 210120402 | Istič jednopólový do 40 A (do HR na pripojenie Rs.2.IV) | ks | 1 |  | 0 | CS CENEKON 2019 01 |  | znížená |  | 0 | 0 | 0 | 0 | 0 | 64 | K | 2 |  |  |  | ROZPOCET | 0 | 0 | 0 | 0 | 0 | 2 | 0 | 64 | 1169920615
165 | M | 358220007000 | Istič 1P, charakteristika B, 20 A, 10000 A/10 kA, 1 modul | ks | 1 |  | 0 | CS CENEKON 2019 01 |  | znížená |  | 0 | 0.00016 | 0.00016 | 0 | 0 | 128 | M | 2 |  |  |  | ROZPOCET | 0 | 0 | 0 | 0 | 0 | 2 | 0 | 128 | -1031129234
166 | K | 210193070 | Domova rozvodnica do 12 M pre zapustenú montáž bez sekacích prác | ks | 1 |  | 0 | CS CENEKON 2019 01 |  | znížená |  | 0 | 0 | 0 | 0 | 0 | 64 | K | 2 |  |  |  | ROZPOCET | 0 | 0 | 0 | 0 | 0 | 2 | 0 | 64 | 1012717907
167 | M | 210193080000 | Domova rozvodnica do 12 M plastová, zapustená (Rs.2.IV) | ks | 1 |  | 0 |  |  | znížená |  | 0 | 0 | 0 | 0 | 0 | 256 | M | 2 |  |  |  | ROZPOCET | 0 | 0 | 0 | 0 | 0 | 2 | 0 | 64 | -270764754
168 | K | 210203040 | Montáž a zapojenie stropného LED svietidla 3-18 W | ks | 3 |  | 0 | CS CENEKON 2019 01 |  | znížená |  | 0 | 0 | 0 | 0 | 0 | 64 | K | 2 |  |  |  | ROZPOCET | 0 | 0 | 0 | 0 | 0 | 2 | 0 | 64 | 729057282
169 | M | 348120001500 | LED svietidlo stropné prisadené teplá biela 9W | ks | 1 |  | 0 | CS CENEKON 2019 01 |  | znížená |  | 0 | 0.00028 | 0.00028 | 0 | 0 | 128 | M | 2 |  |  |  | ROZPOCET | 0 | 0 | 0 | 0 | 0 | 2 | 0 | 128 | -1247350376
170 | M | 348120002000 | LED stropné svietidlo prisadené teplá biela 18W | ks | 2 |  | 0 | CS CENEKON 2019 01 |  | znížená |  | 0 | 0.00028 | 0.00056 | 0 | 0 | 128 | M | 2 |  |  |  | ROZPOCET | 0 | 0 | 0 | 0 | 0 | 2 | 0 | 128 | -4145297
171 | K | 210800226 | Kábel medený uložený pod omietkou CYKY 450/750 V 3x1,5mm2 | m | 20 |  | 0 | CS CENEKON 2019 01 |  | znížená |  | 0 | 0 | 0 | 0 | 0 | 64 | K | 2 |  |  |  | ROZPOCET | 0 | 0 | 0 | 0 | 0 | 2 | 0 | 64 | -432004210
172 | M | 341110000700 | Kábel medený CYKY 3x1,5 mm2 | m | 20 |  | 0 | CS CENEKON 2019 01 |  | znížená |  | 0 | 0.00014 | 0.0028 | 0 | 0 | 128 | M | 2 |  |  |  | ROZPOCET | 0 | 0 | 0 | 0 | 0 | 2 | 0 | 128 | -77883603
173 | K | 210800227 | Kábel medený uložený pod omietkou CYKY 450/750 V 3x2,5mm2 | m | 10 |  | 0 | CS CENEKON 2019 01 |  | znížená |  | 0 | 0 | 0 | 0 | 0 | 64 | K | 2 |  |  |  | ROZPOCET | 0 | 0 | 0 | 0 | 0 | 2 | 0 | 64 | -519462294
174 | M | 341110000800 | Kábel medený CYKY 3x2,5 mm2 | m | 10 |  | 0 | CS CENEKON 2019 01 |  | znížená |  | 0 | 0.00019 | 0.0019 | 0 | 0 | 128 | M | 2 |  |  |  | ROZPOCET | 0 | 0 | 0 | 0 | 0 | 2 | 0 | 128 | -130810079
175 | K | 210881176 | Kábel bezhalogénový, medený uložený voľne 1-CHKE-V 0,6/1,0 kV 3x4 | m | 18 |  | 0 | CS CENEKON 2019 01 |  | znížená |  | 0 | 0 | 0 | 0 | 0 | 64 | K | 2 |  |  |  | ROZPOCET | 0 | 0 | 0 | 0 | 0 | 2 | 0 | 64 | 1699448268
176 | M | 341610021100 | Kábel medený bezhalogenový 1-CHKE-V 3x4 mm2 | m | 18 |  | 0 | CS CENEKON 2019 01 |  | znížená |  | 0 | 0.00042 | 0.00756 | 0 | 0 | 128 | M | 2 |  |  |  | ROZPOCET | 0 | 0 | 0 | 0 | 0 | 2 | 0 | 128 | 265891752

## 03 - Miestnosť č. 301
{eb0e2649-fc54-4980-a166-6ed7fc6e6c77}
0
| KRYCÍ LIST ROZPOČTU | [7 empty] | v --- nižšie sa nachádzajú doplnkové a pomocné údaje k zostavám --- v | [8 empty] | False
Stavba:
Vytvorenie bezbariérového prostredia v hygienických zariadeniach ZSS Senica - zmena č. 1
Objekt:
03 - Miestnosť č. 301
| JKSO: |  |  |  |  | KS:
| Miesto: |  | Senica |  |  | Dátum: | 24. 6. 2019
| Objednávateľ: |  |  |  |  | IČO:
|  | Mesto Senica |  |  |  | IČ DPH:
| Zhotoviteľ: |  |  |  |  | IČO: | Vyplň údaj
|  | Vyplň údaj |  |  |  | IČ DPH: | Vyplň údaj
| Projektant: |  |  |  |  | IČO:
|  | Ing. Mária Kucbelová |  |  |  | IČ DPH:
| Spracovateľ: |  |  |  |  | IČO:
|  | Ing. Juraj Havetta |  |  |  | IČ DPH:
Poznámka:
| Cena bez DPH | [5 empty] | 0
|  |  | Základ dane |  |  | Sadzba dane | Výška dane
| DPH | základná | 0 |  |  | 20% | 0
|  | znížená | 0 |  |  | 20% | 0
|  | zákl. prenesená | 0 |  |  | 20% | 0
|  | zníž. prenesená | 0 |  |  | 20% | 0
|  | nulová | 0 |  |  | 0% | 0
| Cena s DPH |  |  | v | EUR |  | 0
| Projektant |  |  | Spracovateľ
| Dátum a podpis: |  | Pečiatka | Dátum a podpis: |  |  | Pečiatka
| Objednávateľ |  |  | Zhotoviteľ
| Dátum a podpis: |  | Pečiatka | Dátum a podpis: |  |  | Pečiatka
REKAPITULÁCIA ROZPOČTU
Stavba:
Vytvorenie bezbariérového prostredia v hygienických zariadeniach ZSS Senica - zmena č. 1
Objekt:
03 - Miestnosť č. 301
Miesto: |  |  | Senica |  |  | Dátum: | 24. 6. 2019
Objednávateľ: |  |  | Mesto Senica |  |  | Projektant: | Ing. Mária Kucbelová
Zhotoviteľ: |  |  | Vyplň údaj |  |  | Spracovateľ: | Ing. Juraj Havetta
Kód dielu - Popis | [6 empty] | Cena celkom [EUR]
Náklady z rozpočtu | [6 empty] | 0 | [11 empty] | -1
| HSV - Práce a dodávky HSV | [5 empty] | 0
| 3 - Zvislé a kompletné konštrukcie | [5 empty] | 0
| 6 - Úpravy povrchov, podlahy, osadenie | [5 empty] | 0
| 9 - Ostatné konštrukcie a práce-búranie | [5 empty] | 0
| 99 - Presun hmôt HSV | [5 empty] | 0
| PSV - Práce a dodávky PSV | [5 empty] | 0
| 711 - Izolácie proti vode a vlhkosti | [5 empty] | 0
| 713 - Izolácie tepelné | [5 empty] | 0
| 721 - Zdravotechnika - vnútorná kanalizácia | [5 empty] | 0
| 722 - Zdravotechnika - vnútorný vodovod | [5 empty] | 0
| 725 - Zdravotechnika - zariaď. predmety | [5 empty] | 0
| 763 - Konštrukcie - drevostavby | [5 empty] | 0
| 766 - Konštrukcie stolárske | [5 empty] | 0
| 769 - Montáže vzduchotechnických zariadení | [5 empty] | 0
| 771 - Podlahy z dlaždíc | [5 empty] | 0
| 781 - Obklady | [5 empty] | 0
| 783 - Nátery | [5 empty] | 0
| 784 - Maľby | [5 empty] | 0
| M - Práce a dodávky M | [5 empty] | 0
| 21-M - Elektromontáže | [5 empty] | 0
ROZPOČET
Stavba:
Vytvorenie bezbariérového prostredia v hygienických zariadeniach ZSS Senica - zmena č. 1
Objekt:
03 - Miestnosť č. 301
Miesto: |  |  | Senica |  |  | Dátum: | 24. 6. 2019
Objednávateľ: |  |  | Mesto Senica |  |  | Projektant: | Ing. Mária Kucbelová
Zhotoviteľ: |  |  | Vyplň údaj |  |  | Spracovateľ: | Ing. Juraj Havetta
PČ | Typ | Kód | Popis | MJ | Množstvo | J.cena [EUR] | Cena celkom [EUR] | Cenová sústava |  | DPH | J. Nh [h] | Nh celkom [h] | J. hmotnosť [t] | Hmotnosť celkom [t] | J. suť [t] | Suť Celkom [t]
Náklady z rozpočtu | [6 empty] | 0 |  |  |  |  | 0 |  | 6.1024 |  | 11.5644 |  | D | -1 | [10 empty] | 0
| D | HSV | Práce a dodávky HSV |  |  |  | 0 |  |  |  |  | 0 |  | 4.8424 |  | 11.5644 | 1 | D | 0 |  |  |  | ROZPOCET | [6 empty] | 0
| D | 3 | Zvislé a kompletné konštrukcie |  |  |  | 0 |  |  |  |  | 0 |  | 1.5131 |  | 0 | 1 | D | 1 |  |  |  | ROZPOCET | [6 empty] | 0
1 | K | 317234410 | Výmurovka medzi nosníkmi akýmikoľvek tehlami pálenými na akúkoľvek maltu cementovú | m3 | 0.063 |  | 0 | CS CENEKON 2019 01 |  | znížená |  | 0 | 1.7247 | 0.10865 | 0 | 0 | 4 | K | 2 |  |  |  | ROZPOCET | 0 | 0 | 0 | 0 | 0 | 2 | 0 | 4 | 1388263739
| VV |  | "preklad 2x I č. 14" 1,4*0,3*0,15 |  | 0.063 | [12 empty] | VV | 2 | 2 | True | 1 | ROZPOCET
2 | K | 340239235 | Zamurovanie otvorov plochy nad 1 do 4 m2 tvárnicami YTONG hr. 150 mm (150x599x249) | m2 | 4.41 |  | 0 | CS CENEKON 2019 01 |  | znížená |  | 0 | 0.10466 | 0.46155 | 0 | 0 | 4 | K | 2 |  |  |  | ROZPOCET | 0 | 0 | 0 | 0 | 0 | 2 | 0 | 4 | -1823655060
| VV |  | "3x nika" 3*0,7*2,1 |  | 4.41 | [12 empty] | VV | 2 | 2 | True | 1 | ROZPOCET
3 | K | 340239243 | Zamurovanie otvorov plochy nad 1 do 4 m2 tehlami HELUZ (140x497x238) | m2 | 1.77 |  | 0 | CS CENEKON 2019 01 |  | znížená |  | 0 | 0.11507 | 0.20367 | 0 | 0 | 4 | K | 2 |  |  |  | ROZPOCET | 0 | 0 | 0 | 0 | 0 | 2 | 0 | 4 | 765418795
| VV |  | "pre výmenu kanaliz.stupačiek" 0,6*2,95 |  | 1.77 | [12 empty] | VV | 2 | 2 | True | 1 | ROZPOCET
4 | K | 342272102 | Priečky z tvárnic YTONG hr. 100 mm P2-500 hladkých, na MVC a maltu YTONG (100x249x599) | m2 | 10.178 |  | 0 | CS CENEKON 2019 01 |  | znížená |  | 0 | 0.07194 | 0.73221 | 0 | 0 | 4 | K | 2 |  |  |  | ROZPOCET | 0 | 0 | 0 | 0 | 0 | 2 | 0 | 4 | 344849591
| VV |  | 3,45*2,95 |  | 10.178 | [12 empty] | VV | 2 | 2 | True | 1 | ROZPOCET
5 | K | 346481111 | Zaplentovanie valcovaných nosníkov na stenách rabicovým pletivom | m2 | 0.98 |  | 0 | CS CENEKON 2019 01 |  | znížená |  | 0 | 0.0072 | 0.007056 | 0 | 0 | 4 | K | 2 |  |  |  | ROZPOCET | 0 | 0 | 0 | 0 | 0 | 2 | 0 | 4 | -1982906266
| VV |  | "preklad 2x I č.14"(0,2+0,3+0,2)*1,4 |  | 0.98 | [12 empty] | VV | 2 | 2 | True | 1 | ROZPOCET
| D | 6 | Úpravy povrchov, podlahy, osadenie |  |  |  | 0 |  |  |  |  | 0 |  | 3.329 |  | 0 | 1 | D | 1 |  |  |  | ROZPOCET | [6 empty] | 0
6 | K | 612403399 | Hrubá výplň rýh na stenách akoukoľvek maltou, akejkoľvek šírky ryhy | m2 | 2.655 |  | 0 | CS CENEKON 2019 01 |  | znížená |  | 0 | 0.07552 | 0.20051 | 0 | 0 | 4 | K | 2 |  |  |  | ROZPOCET | 0 | 0 | 0 | 0 | 0 | 2 | 0 | 4 | -118765310
| VV |  | "ryhy po vybúr.priečkach" 6*2,95*0,15 |  | 2.655 | [12 empty] | VV | 2 | 2 | True | 1 | ROZPOCET
7 | K | 612409991 | Začistenie omietok (s dodaním hmoty) okolo dverí | m | 10.08 |  | 0 | CS CENEKON 2019 01 |  | znížená |  | 0 | 0.0028 | 0.028224 | 0 | 0 | 4 | K | 2 |  |  |  | ROZPOCET | 0 | 0 | 0 | 0 | 0 | 2 | 0 | 4 | -117844695
| VV |  | 2*(1,0+2*2,02) |  | 10.08 | [12 empty] | VV | 2 | 2 | True | 1 | ROZPOCET
8 | K | 612425931 | Omietka vápenná vnútorného ostenia dverného štuková | m2 | 1.02 |  | 0 | CS CENEKON 2019 01 |  | znížená |  | 0 | 0.03756 | 0.038311 | 0 | 0 | 4 | K | 2 |  |  |  | ROZPOCET | 0 | 0 | 0 | 0 | 0 | 2 | 0 | 4 | -685928715
| VV |  | "dvere na strane chodby" (1,0+2*2,05)*0,2 |  | 1.02 | [12 empty] | VV | 2 | 2 | True | 1 | ROZPOCET
9 | K | 612460151 | Príprava vnútorného podkladu stien cementovým prednástrekom, hr. 3 mm | m2 | 29.36 |  | 0 | CS CENEKON 2019 01 |  | znížená |  | 0 | 0.00493 | 0.14474 | 0 | 0 | 4 | K | 2 |  |  |  | ROZPOCET | 0 | 0 | 0 | 0 | 0 | 2 | 0 | 4 | 60318578
| VV |  | "pod ker.obklad" 29,36 |  | 29.36 | [12 empty] | VV | 2 | 2 | True | 1 | ROZPOCET
10 | K | 612460212 | Vnútorná omietka stien vápenná jadrová (hrubá), hr. 15 mm | m2 | 5.28 |  | 0 | CS CENEKON 2019 01 |  | znížená |  | 0 | 0.0189 | 0.099792 | 0 | 0 | 4 | K | 2 |  |  |  | ROZPOCET | 0 | 0 | 0 | 0 | 0 | 2 | 0 | 4 | -2083483193
| VV |  | "medzi ker. obkladom a podhľadom" 2*(3,45+3,15)*0,4 |  | 5.28 | [12 empty] | VV | 2 | 2 | True | 1 | ROZPOCET
11 | K | 612460221 | Vnútorná omietka stien vápenná štuková (jemná), hr. 3 mm | m2 | 5.28 |  | 0 | CS CENEKON 2019 01 |  | znížená |  | 0 | 0.00409 | 0.021595 | 0 | 0 | 4 | K | 2 |  |  |  | ROZPOCET | 0 | 0 | 0 | 0 | 0 | 2 | 0 | 4 | 1757840111
12 | K | 612460231 | Vnútorná omietka stien cementová hrubá zatretá pod ker. obklad | m2 | 29.36 |  | 0 | CS CENEKON 2019 01 |  | znížená |  | 0 | 0.01365 | 0.40076 | 0 | 0 | 4 | K | 2 |  |  |  | ROZPOCET | 0 | 0 | 0 | 0 | 0 | 2 | 0 | 4 | -516935721
13 | K | 631313652 | Mazanina z betónu prostého (m2) hladená dreveným hladidlom, betón tr. C 20/25 hr. 90 mm | m2 | 11.213 |  | 0 | CS CENEKON 2019 01 |  | znížená |  | 0 | 0.20164 | 2.261 | 0 | 0 | 4 | K | 2 |  |  |  | ROZPOCET | 0 | 0 | 0 | 0 | 0 | 2 | 0 | 4 | -497662833
| VV |  | 3,45*3,25 |  | 11.213 | [12 empty] | VV | 2 | 2 | True | 1 | ROZPOCET
14 | K | 632457503 | Cementová samonivelizačná hmota nivelit, triedy CT-C25-F6, hr. 5 mm | m2 | 10.868 |  | 0 | CS CENEKON 2019 01 |  | znížená |  | 0 | 0.00765 | 0.08314 | 0 | 0 | 4 | K | 2 |  |  |  | ROZPOCET | 0 | 0 | 0 | 0 | 0 | 2 | 0 | 4 | -240139512
| VV |  | 3,45*3,15 |  | 10.868 | [12 empty] | VV | 2 | 2 | True | 1 | ROZPOCET
15 | K | 632459111 | Príplatok k cenám poterov za zhotovenie žliabku v mazaninách, rozmerov do š x v = 200 x 100 m | m | 1 |  | 0 | CS CENEKON 2019 01 |  | znížená |  | 0 | 0 | 0 | 0 | 0 | 4 | K | 2 |  |  |  | ROZPOCET | 0 | 0 | 0 | 0 | 0 | 2 | 0 | 4 | 779532908
16 | K | 642944121 | Dodatočná montáž oceľovej dverovej zárubne, plochy otvoru do 2,5 m2 | ks | 1 |  | 0 | CS CENEKON 2019 01 |  | znížená |  | 0 | 0.03964 | 0.03964 | 0 | 0 | 4 | K | 2 |  |  |  | ROZPOCET | 0 | 0 | 0 | 0 | 0 | 2 | 0 | 4 | 511680951
17 | M | 553310007800 | Zárubňa oceľová CgU šxvxhr 900x1970x100 mm P | ks | 1 |  | 0 | CS CENEKON 2019 01 |  | znížená |  | 0 | 0.0113 | 0.0113 | 0 | 0 | 8 | M | 2 |  |  |  | ROZPOCET | 0 | 0 | 0 | 0 | 0 | 2 | 0 | 4 | 1194524309
| D | 9 | Ostatné konštrukcie a práce-búranie |  |  |  | 0 |  |  |  |  | 0 |  | 0.0003 |  | 11.5644 | 1 | D | 1 |  |  |  | ROZPOCET | [6 empty] | 0
18 | K | 721171808 | Demontáž potrubia z novodurových rúr odpadového alebo pripojovacieho do D114, -0,00198 t | m | 6 |  | 0 | CS CENEKON 2019 01 |  | znížená |  | 0 | 0 | 0 | 0.00198 | 0.01188 | 16 | K | 2 |  |  |  | ROZPOCET | 0 | 0 | 0 | 0 | 0 | 2 | 0 | 16 | 1230995780
19 | K | 721140802 | Demontáž potrubia z liatinových rúr odpadového do DN 100, -0,01492t | m | 7 |  | 0 | CS CENEKON 2019 01 |  | znížená |  | 0 | 0 | 0 | 0.01492 | 0.10444 | 16 | K | 2 |  |  |  | ROZPOCET | 0 | 0 | 0 | 0 | 0 | 2 | 0 | 16 | 691628767
| VV |  | "D100 a D70" 2*3,5 |  | 7 | [12 empty] | VV | 2 | 2 | True | 1 | ROZPOCET
20 | K | 722130801 | Demontáž potrubia z oceľových rúrok závitových do DN 25, -0,00213t | m | 8 |  | 0 | CS CENEKON 2019 01 |  | znížená |  | 0 | 0 | 0 | 0.00213 | 0.01704 | 16 | K | 2 |  |  |  | ROZPOCET | 0 | 0 | 0 | 0 | 0 | 2 | 0 | 16 | -2002470925
21 | K | 725110811 | Demontáž záchoda splachovacieho s nádržou, -0,01933t | súb. | 1 |  | 0 | CS CENEKON 2019 01 |  | znížená |  | 0 | 0 | 0 | 0.01933 | 0.01933 | 16 | K | 2 |  |  |  | ROZPOCET | 0 | 0 | 0 | 0 | 0 | 2 | 0 | 16 | -24536240
22 | K | 725210821 | Demontáž umývadiel alebo umývadielok bez výtokovej armatúry, -0,01946t | súb. | 1 |  | 0 | CS CENEKON 2019 01 |  | znížená |  | 0 | 0 | 0 | 0.01946 | 0.01946 | 16 | K | 2 |  |  |  | ROZPOCET | 0 | 0 | 0 | 0 | 0 | 2 | 0 | 16 | 1354740453
23 | K | 725240812 | Demontáž sprchovej vaničky, -0,02450t | súb. | 1 |  | 0 | CS CENEKON 2019 01 |  | znížená |  | 0 | 0 | 0 | 0.0245 | 0.0245 | 16 | K | 2 |  |  |  | ROZPOCET | 0 | 0 | 0 | 0 | 0 | 2 | 0 | 16 | -699498107
24 | K | 725820810 | Demontáž batérie umývadlovej, -0,0026t | súb. | 1 |  | 0 | CS CENEKON 2019 01 |  | znížená |  | 0 | 0 | 0 | 0.0026 | 0.0026 | 16 | K | 2 |  |  |  | ROZPOCET | 0 | 0 | 0 | 0 | 0 | 2 | 0 | 16 | -8246296
25 | K | 725840870 | Demontáž batérie vaňovej, sprchovej nástennej, -0,00225t | ks | 1 |  | 0 | CS CENEKON 2019 01 |  | znížená |  | 0 | 0 | 0 | 0.00225 | 0.00225 | 16 | K | 2 |  |  |  | ROZPOCET | 0 | 0 | 0 | 0 | 0 | 2 | 0 | 16 | -524213468
26 | K | 725860820 | Demontáž jednoduchej zápachovej uzávierky pre zariaďovacie predmety, umývadlá, drezy, práčky -0,00085t | ks | 1 |  | 0 | CS CENEKON 2019 01 |  | znížená |  | 0 | 0 | 0 | 0.00085 | 0.00085 | 16 | K | 2 |  |  |  | ROZPOCET | 0 | 0 | 0 | 0 | 0 | 2 | 0 | 16 | 1881378818
27 | K | 766662811 | Demontáž dverného krídla, dokovanie prahu dverí jednokrídlových, -0,00100t | ks | 5 |  | 0 | CS CENEKON 2019 01 |  | znížená |  | 0 | 0 | 0 | 0.001 | 0.005 | 16 | K | 2 |  |  |  | ROZPOCET | 0 | 0 | 0 | 0 | 0 | 2 | 0 | 16 | -1435858250
28 | K | 962031132 | Búranie priečok z tehál pálených, plných alebo dutých hr. do 150 mm, -0,19600t | m2 | 26.772 |  | 0 | CS CENEKON 2019 01 |  | znížená |  | 0 | 0 | 0 | 0.196 | 5.2473 | 4 | K | 2 |  |  |  | ROZPOCET | 0 | 0 | 0 | 0 | 0 | 2 | 0 | 4 | 1046988451
| VV |  | (2*1,55+1,8+1,0+3,25+1,5)*2,95-0,9*2,02-2*0,7*2,02 |  | 26.772 | [12 empty] | VV | 2 | 2 | True | 1 | ROZPOCET
29 | K | 965043341 | Búranie podkladov pod dlažby, liatych dlažieb a mazanín, betón s poterom al. dlažbou hr.do 100 mm, plochy nad 4 m2 -2,20000t | m3 | 1.121 |  | 0 | CS CENEKON 2019 01 |  | znížená |  | 0 | 0 | 0 | 2.2 | 2.4662 | 4 | K | 2 |  |  |  | ROZPOCET | 0 | 0 | 0 | 0 | 0 | 2 | 0 | 4 | -8850347
| VV |  | 3,45*3,25*0,1 |  | 1.121 | [12 empty] | VV | 2 | 2 | True | 1 | ROZPOCET
30 | K | 968061125 | Vyvesenie dreveného dverného krídla do suti plochy do 2 m2, -0,02400t | ks | 5 |  | 0 | CS CENEKON 2019 01 |  | znížená |  | 0 | 0 | 0 | 0.024 | 0.12 | 4 | K | 2 |  |  |  | ROZPOCET | 0 | 0 | 0 | 0 | 0 | 2 | 0 | 4 | 963202532
31 | K | 971033541 | Vybúranie otvorov v murive tehl. plochy do 1 m2 hr. do 300 mm, -1,87500t | m3 | 0.182 |  | 0 | CS CENEKON 2019 01 |  | znížená |  | 0 | 0 | 0 | 1.875 | 0.34125 | 4 | K | 2 |  |  |  | ROZPOCET | 0 | 0 | 0 | 0 | 0 | 2 | 0 | 4 | 976607853
| VV |  | "zväčš. dverí" (1,0-0,7)*2,02*0,3 |  | 0.182 | [12 empty] | VV | 2 | 2 | True | 1 | ROZPOCET
32 | K | 971033631 | Vybúranie otvorov v murive tehl. plochy do 4 m2 hr. do 150 mm, -0,27000t | m2 | 1.77 |  | 0 | CS CENEKON 2019 01 |  | znížená |  | 0 | 0 | 0 | 0.27 | 0.4779 | 4 | K | 2 |  |  |  | ROZPOCET | 0 | 0 | 0 | 0 | 0 | 2 | 0 | 4 | -1467362896
| VV |  | "pre výmenu kanaliz.stupačky" 0,6*2,95 |  | 1.77 | [12 empty] | VV | 2 | 2 | True | 1 | ROZPOCET
33 | K | 971056011 | Jadrové vrty diamantovými korunkami do D 120 mm do stropov - železobetónových -0,00027t | cm | 30 |  | 0 | CS CENEKON 2019 01 |  | znížená |  | 0 | 1e-05 | 0.0003 | 0.00027 | 0.0081 | 4 | K | 2 |  |  |  | ROZPOCET | 0 | 0 | 0 | 0 | 0 | 2 | 0 | 4 | -1489722288
| VV |  | "VZT" 30,0 |  | 30 | [12 empty] | VV | 2 | 2 | True | 1 | ROZPOCET
34 | K | 974031197 | Vysekanie niky v akomkoľvek murive tehlovom na akúkoľvek maltu do hĺbky 150, š. 300 a v. 300 mm, -0,0300t (rozvádzač elektro) | ks | 1 |  | 0 |  |  | znížená |  | 0 | 0 | 0 | 0.03 | 0.03 | 4 | K | 2 |  |  |  | ROZPOCET | 0 | 0 | 0 | 0 | 0 | 2 | 0 | 4 | -1661998947
35 | K | 974031664 | Vysekávanie rýh v tehl. murive pre vťahov. nosníkov hĺbke do 150 mm, -0,04200t | m | 2.8 |  | 0 | CS CENEKON 2019 01 |  | znížená |  | 0 | 0 | 0 | 0.042 | 0.1176 | 4 | K | 2 |  |  |  | ROZPOCET | 0 | 0 | 0 | 0 | 0 | 2 | 0 | 4 | -1559630825
| VV |  | "preklady nad zväčš.dverami" 2*1,4 |  | 2.8 | [12 empty] | VV | 2 | 2 | True | 1 | ROZPOCET
36 | K | 978059531 | Odsekanie obkladov stien z obkladačiek vnútorných vrátane podkladovej omietky až na murivo, nad 2 m2, -0,06800t | m2 | 37.48 |  | 0 | CS CENEKON 2019 01 |  | znížená |  | 0 | 0 | 0 | 0.068 | 2.5486 | 4 | K | 2 |  |  |  | ROZPOCET | 0 | 0 | 0 | 0 | 0 | 2 | 0 | 4 | 722586382
| VV |  | 2*(3,45+3,25)*2,95-1,0*2,05 |  | 37.48 | [12 empty] | VV | 2 | 2 | True | 1 | ROZPOCET
37 | K | 979011111 | Zvislá doprava sutiny a vybúraných hmôt za prvé podlažie nad alebo pod základným podlažím | t | 11.564 |  | 0 | CS CENEKON 2019 01 |  | znížená |  | 0 | 0 | 0 | 0 | 0 | 4 | K | 2 |  |  |  | ROZPOCET | 0 | 0 | 0 | 0 | 0 | 2 | 0 | 4 | 1998847317
38 | K | 979011121 | Zvislá doprava sutiny a vybúraných hmôt za každé ďalšie podlažie | t | 11.564 |  | 0 | CS CENEKON 2019 01 |  | znížená |  | 0 | 0 | 0 | 0 | 0 | 4 | K | 2 |  |  |  | ROZPOCET | 0 | 0 | 0 | 0 | 0 | 2 | 0 | 4 | 205723608
39 | K | 979081111 | Odvoz sutiny a vybúraných hmôt na skládku do 1 km | t | 11.564 |  | 0 | CS CENEKON 2019 01 |  | znížená |  | 0 | 0 | 0 | 0 | 0 | 4 | K | 2 |  |  |  | ROZPOCET | 0 | 0 | 0 | 0 | 0 | 2 | 0 | 4 | 1869107081
40 | K | 979081121 | Odvoz sutiny a vybúraných hmôt na skládku za každý ďalší 1 km | t | 11.564 |  | 0 | CS CENEKON 2019 01 |  | znížená |  | 0 | 0 | 0 | 0 | 0 | 4 | K | 2 |  |  |  | ROZPOCET | 0 | 0 | 0 | 0 | 0 | 2 | 0 | 4 | -1886143880
41 | K | 979082111 | Vnútrostavenisková doprava sutiny a vybúraných hmôt do 10 m | t | 11.564 |  | 0 | CS CENEKON 2019 01 |  | znížená |  | 0 | 0 | 0 | 0 | 0 | 4 | K | 2 |  |  |  | ROZPOCET | 0 | 0 | 0 | 0 | 0 | 2 | 0 | 4 | 1721457211
42 | K | 979089012 | Poplatok za skladovanie - ostatné | t | 11.564 |  | 0 | CS CENEKON 2019 01 |  | znížená |  | 0 | 0 | 0 | 0 | 0 | 4 | K | 2 |  |  |  | ROZPOCET | 0 | 0 | 0 | 0 | 0 | 2 | 0 | 4 | -1653070998
| D | 99 | Presun hmôt HSV |  |  |  | 0 |  |  |  |  | 0 |  | 0 |  | 0 | 1 | D | 1 |  |  |  | ROZPOCET | [6 empty] | 0
43 | K | 999281111 | Presun hmôt vnútrostaveniskový pre opravy a údržbu objektov | t | 4.842 |  | 0 | CS CENEKON 2019 01 |  | znížená |  | 0 | 0 | 0 | 0 | 0 | 4 | K | 2 |  |  |  | ROZPOCET | 0 | 0 | 0 | 0 | 0 | 2 | 0 | 4 | -424531932
| D | PSV | Práce a dodávky PSV |  |  |  | 0 |  |  |  |  | 0 |  | 1.2456 |  | 0 | 2 | D | 0 |  |  |  | ROZPOCET | [6 empty] | 0
| D | 711 | Izolácie proti vode a vlhkosti |  |  |  | 0 |  |  |  |  | 0 |  | 0.064016 |  | 0 | 2 | D | 1 |  |  |  | ROZPOCET | [6 empty] | 0
44 | K | 711462301 | Izolácia proti povrchovej a podpovrchovej tlakovej vode AQUAFIN-2K hr. 2,5 mm na ploche vodorovnej | m2 | 10.868 |  | 0 | CS CENEKON 2018 02 |  | znížená |  | 0 | 0.00452 | 0.049123 | 0 | 0 | 16 | K | 2 |  |  |  | ROZPOCET | 0 | 0 | 0 | 0 | 0 | 2 | 0 | 16 | -1672070049
| VV |  | 3,45*3,15 |  | 10.868 | [12 empty] | VV | 2 | 2 | True | 1 | ROZPOCET
45 | K | 711463301 | Izolácia proti povrchovej a podpovrchovej tlakovej vode AQUAFIN-2K hr. 2,5 mm na ploche zvislej | m2 | 2.64 |  | 0 | CS CENEKON 2018 02 |  | znížená |  | 0 | 0.00452 | 0.011933 | 0 | 0 | 16 | K | 2 |  |  |  | ROZPOCET | 0 | 0 | 0 | 0 | 0 | 2 | 0 | 16 | 2062111785
| VV |  | "po obvode v.20cm" 2*(3,45+3,15)*0,2 |  | 2.64 | [12 empty] | VV | 2 | 2 | True | 1 | ROZPOCET
46 | K | 711464301 | Izolácia proti povrchovej a podpovrchovej tlakovej vode AQUAFIN - výstužná páska rohov a kútov | m2 | 14.8 |  | 0 |  |  | znížená |  | 0 | 0.0002 | 0.00296 | 0 | 0 | 16 | K | 2 |  |  |  | ROZPOCET | 0 | 0 | 0 | 0 | 0 | 2 | 0 | 16 | 1279278898
| VV |  | 2*(3,45+3,15)+8*0,2 |  | 14.8 | [12 empty] | VV | 2 | 2 | True | 1 | ROZPOCET
47 | K | 998711102 | Presun hmôt pre izoláciu proti vode v objektoch výšky do 24 m | t | 0.064 |  | 0 | CS CENEKON 2019 01 |  | znížená |  | 0 | 0 | 0 | 0 | 0 | 16 | K | 2 |  |  |  | ROZPOCET | 0 | 0 | 0 | 0 | 0 | 2 | 0 | 16 | 1387239759
| D | 713 | Izolácie tepelné |  |  |  | 0 |  |  |  |  | 0 |  | 0.001 |  | 0 | 2 | D | 1 |  |  |  | ROZPOCET | [6 empty] | 0
48 | K | 713482121b | Montáž tepelnej izolácie potrubia z trubíc z PE, vnút.priemer do 38 mm (vodovod) | m | 10 |  | 0 |  |  | znížená |  | 0 | 2e-05 | 0.0002 | 0 | 0 | 16 | K | 2 |  |  |  | ROZPOCET | 0 | 0 | 0 | 0 | 0 | 2 | 0 | 16 | 2081632434
49 | M | 283310002900 | Izolačná PE trubica 22x13 mm (d potrubia x hr. izolácie) | m | 10 |  | 0 | CS CENEKON 2019 01 |  | znížená |  | 0 | 8e-05 | 0.0008 | 0 | 0 | 32 | M | 2 |  |  |  | ROZPOCET | 0 | 0 | 0 | 0 | 0 | 2 | 0 | 16 | -2096707903
50 | K | 998713103 | Presun hmôt pre izolácie tepelné v objektoch výšky do 24 m | t | 0.001 |  | 0 | CS CENEKON 2019 01 |  | znížená |  | 0 | 0 | 0 | 0 | 0 | 16 | K | 2 |  |  |  | ROZPOCET | 0 | 0 | 0 | 0 | 0 | 2 | 0 | 16 | 311313923
| D | 721 | Zdravotechnika - vnútorná kanalizácia |  |  |  | 0 |  |  |  |  | 0 |  | 0.023475 |  | 0 | 2 | D | 1 |  |  |  | ROZPOCET | [6 empty] | 0
51 | K | 721 MP | Murárske práce pre kanalizáciu (búranie, otvory, ryhy, vyspravenie) | cel | 1 |  | 0 |  |  | znížená |  | 0 | 0 | 0 | 0 | 0 | 16 | K | 2 |  |  |  | ROZPOCET | 0 | 0 | 0 | 0 | 0 | 2 | 0 | 16 | 568448536
52 | K | 721140913 | Oprava odpadového potrubia liatinového prepojenie doterajšieho potrubia DN 70 s plastovým | ks | 2 |  | 0 | CS CENEKON 2019 01 |  | znížená |  | 0 | 0.00102 | 0.00204 | 0 | 0 | 16 | K | 2 |  |  |  | ROZPOCET | 0 | 0 | 0 | 0 | 0 | 2 | 0 | 16 | -1789374327
53 | K | 721140915 | Oprava odpadového potrubia liatinového prepojenie doterajšieho potrubia DN 100 s plastovým | ks | 2 |  | 0 | CS CENEKON 2019 01 |  | znížená |  | 0 | 0.00143 | 0.00286 | 0 | 0 | 16 | K | 2 |  |  |  | ROZPOCET | 0 | 0 | 0 | 0 | 0 | 2 | 0 | 16 | -1229268300
54 | K | 721171406 | Potrubie z rúr PE-HD GEBERIT 75/3 odpadné zvislé | m | 3.5 |  | 0 | CS CENEKON 2019 01 |  | znížená |  | 0 | 0.00111 | 0.003885 | 0 | 0 | 16 | K | 2 |  |  |  | ROZPOCET | 0 | 0 | 0 | 0 | 0 | 2 | 0 | 16 | -1857656042
55 | K | 721171408 | Potrubie z rúr PE-HD GEBERIT 110/4,3 odpadné zvislé | m | 3.5 |  | 0 | CS CENEKON 2019 01 |  | znížená |  | 0 | 0.00206 | 0.00721 | 0 | 0 | 16 | K | 2 |  |  |  | ROZPOCET | 0 | 0 | 0 | 0 | 0 | 2 | 0 | 16 | 135502970
56 | K | 721171503 | Potrubie z rúr PE-HD GEBERIT 50/3 odpadné prípojné | m | 1 |  | 0 | CS CENEKON 2019 01 |  | znížená |  | 0 | 0.00043 | 0.00043 | 0 | 0 | 16 | K | 2 |  |  |  | ROZPOCET | 0 | 0 | 0 | 0 | 0 | 2 | 0 | 16 | -984400227
57 | K | 721171506 | Potrubie z rúr PE-HD GEBERIT 75/3 odpadné prípojné | m | 1 |  | 0 | CS CENEKON 2019 01 |  | znížená |  | 0 | 0.00059 | 0.00059 | 0 | 0 | 16 | K | 2 |  |  |  | ROZPOCET | 0 | 0 | 0 | 0 | 0 | 2 | 0 | 16 | 1187660042
58 | K | 721171508 | Potrubie z rúr PE-HD GEBERIT 110/4, 3 odpadné prípojné | m | 1 |  | 0 | CS CENEKON 2019 01 |  | znížená |  | 0 | 0.00111 | 0.00111 | 0 | 0 | 16 | K | 2 |  |  |  | ROZPOCET | 0 | 0 | 0 | 0 | 0 | 2 | 0 | 16 | 1833253755
59 | K | 721194104 | Zriadenie prípojky na potrubí vyvedenie a upevnenie odpadových výpustiek D 40x1, 8 | ks | 1 |  | 0 | CS CENEKON 2019 01 |  | znížená |  | 0 | 0 | 0 | 0 | 0 | 16 | K | 2 |  |  |  | ROZPOCET | 0 | 0 | 0 | 0 | 0 | 2 | 0 | 16 | -1168125491
60 | K | 721194105 | Zriadenie prípojky na potrubí vyvedenie a upevnenie odpadových výpustiek D 50x1, 8 | ks | 1 |  | 0 | CS CENEKON 2019 01 |  | znížená |  | 0 | 0 | 0 | 0 | 0 | 16 | K | 2 |  |  |  | ROZPOCET | 0 | 0 | 0 | 0 | 0 | 2 | 0 | 16 | -890467938
61 | K | 721194109 | Zriadenie prípojky na potrubí vyvedenie a upevnenie odpadových výpustiek D 110x2, 3 | ks | 1 |  | 0 | CS CENEKON 2019 01 |  | znížená |  | 0 | 0 | 0 | 0 | 0 | 16 | K | 2 |  |  |  | ROZPOCET | 0 | 0 | 0 | 0 | 0 | 2 | 0 | 16 | -2117702037
62 | K | 721229012 | Montáž podlahového odtokového žlabu dĺžky 900 mm pre montáž do stredu | ks | 1 |  | 0 | CS CENEKON 2019 01 |  | znížená |  | 0 | 0.00116 | 0.00116 | 0 | 0 | 16 | K | 2 |  |  |  | ROZPOCET | 0 | 0 | 0 | 0 | 0 | 2 | 0 | 16 | 1519334621
63 | M | 552240003900 | Žľab kúpeľňový nerezový do priestoru, dĺ. 900 mm | ks | 1 |  | 0 | CS CENEKON 2019 01 |  | znížená |  | 0 | 0.00419 | 0.00419 | 0 | 0 | 32 | M | 2 |  |  |  | ROZPOCET | 0 | 0 | 0 | 0 | 0 | 2 | 0 | 16 | 338025674
64 | K | 721290111 | Ostatné - skúška tesnosti kanalizácie v objektoch vodou do DN 125 | m | 10 |  | 0 | CS CENEKON 2019 01 |  | znížená |  | 0 | 0 | 0 | 0 | 0 | 16 | K | 2 |  |  |  | ROZPOCET | 0 | 0 | 0 | 0 | 0 | 2 | 0 | 16 | -767279578
| VV |  | 3,5+3,5+1,0+1,0+1,0 |  | 10 | [12 empty] | VV | 2 | 2 | True | 1 | ROZPOCET
65 | K | 998721103 | Presun hmôt pre vnútornú kanalizáciu v objektoch výšky do 24 m | t | 0.023 |  | 0 | CS CENEKON 2019 01 |  | znížená |  | 0 | 0 | 0 | 0 | 0 | 16 | K | 2 |  |  |  | ROZPOCET | 0 | 0 | 0 | 0 | 0 | 2 | 0 | 16 | -18978847
| D | 722 | Zdravotechnika - vnútorný vodovod |  |  |  | 0 |  |  |  |  | 0 |  | 0.02734 |  | 0 | 2 | D | 1 |  |  |  | ROZPOCET | [6 empty] | 0
66 | K | 722 MP | Murárske práce pre kanalizáciu (búranie, otvory, ryhy, vyspravenie) | cel | 1 |  | 0 |  |  | znížená |  | 0 | 0 | 0 | 0 | 0 | 16 | K | 2 |  |  |  | ROZPOCET | 0 | 0 | 0 | 0 | 0 | 2 | 0 | 16 | 256826012
67 | K | 722131913 | Oprava vodovodného potrubia závitového vsadenie odbočky do potrubia DN 25 | súb. | 4 |  | 0 | CS CENEKON 2019 01 |  | znížená |  | 0 | 0.00403 | 0.01612 | 0 | 0 | 16 | K | 2 |  |  |  | ROZPOCET | 0 | 0 | 0 | 0 | 0 | 2 | 0 | 16 | 1308545965
68 | K | 722171312 | Potrubie z viacvrstvových rúr PE Geberit Mepla d20x2,5mm | m | 10 |  | 0 | CS CENEKON 2019 01 |  | znížená |  | 0 | 0.0005 | 0.005 | 0 | 0 | 16 | K | 2 |  |  |  | ROZPOCET | 0 | 0 | 0 | 0 | 0 | 2 | 0 | 16 | 470762069
69 | K | 722190401 | Vyvedenie a upevnenie výpustky DN 15 | ks | 5 |  | 0 | CS CENEKON 2019 01 |  | znížená |  | 0 | 0 | 0 | 0 | 0 | 16 | K | 2 |  |  |  | ROZPOCET | 0 | 0 | 0 | 0 | 0 | 2 | 0 | 16 | -2090405796
70 | K | 722221010 | Montáž guľového kohúta závitového priameho pre vodu G 1/2 | ks | 4 |  | 0 | CS CENEKON 2019 01 |  | znížená |  | 0 | 0.001 | 0.004 | 0 | 0 | 16 | K | 2 |  |  |  | ROZPOCET | 0 | 0 | 0 | 0 | 0 | 2 | 0 | 16 | 859336927
71 | M | 551110005500 | Guľový uzáver pre vodu 1/2" plnoprietokový, páčka, niklovaná mosadz | ks | 4 |  | 0 | CS CENEKON 2019 01 |  | znížená |  | 0 | 8e-05 | 0.00032 | 0 | 0 | 32 | M | 2 |  |  |  | ROZPOCET | 0 | 0 | 0 | 0 | 0 | 2 | 0 | 16 | -1486108379
72 | K | 722290226 | Tlaková skúška vodovodného potrubia do DN 50 | m | 10 |  | 0 | CS CENEKON 2019 01 |  | znížená |  | 0 | 0.00018 | 0.0018 | 0 | 0 | 16 | K | 2 |  |  |  | ROZPOCET | 0 | 0 | 0 | 0 | 0 | 2 | 0 | 16 | 719775205
73 | K | 722290234 | Prepláchnutie a dezinfekcia vodovodného potrubia do DN 50 | m | 10 |  | 0 | CS CENEKON 2019 01 |  | znížená |  | 0 | 1e-05 | 0.0001 | 0 | 0 | 16 | K | 2 |  |  |  | ROZPOCET | 0 | 0 | 0 | 0 | 0 | 2 | 0 | 16 | 1479895929
74 | K | 998722103 | Presun hmôt pre vnútorný vodovod v objektoch výšky do 24 m | t | 0.027 |  | 0 | CS CENEKON 2019 01 |  | znížená |  | 0 | 0 | 0 | 0 | 0 | 16 | K | 2 |  |  |  | ROZPOCET | 0 | 0 | 0 | 0 | 0 | 2 | 0 | 16 | 1025786759
| D | 725 | Zdravotechnika - zariaď. predmety |  |  |  | 0 |  |  |  |  | 0 |  | 0.05647 |  | 0 | 2 | D | 1 |  |  |  | ROZPOCET | [6 empty] | 0
75 | K | 725119307 | Montáž záchodovej misy stojacej keramickej kombinovanej | súb. | 1 |  | 0 | CS CENEKON 2019 01 |  | znížená |  | 0 | 0.00027 | 0.00027 | 0 | 0 | 16 | K | 2 |  |  |  | ROZPOCET | 0 | 0 | 0 | 0 | 0 | 2 | 0 | 16 | 737563424
76 | M | 642340000500 | Kombinované WC keramické pre telesne postihnutých so zvýšenou výškou 500 mm | ks | 1 |  | 0 | CS CENEKON 2019 01 |  | znížená |  | 0 | 0.0255 | 0.0255 | 0 | 0 | 32 | M | 2 |  |  |  | ROZPOCET | 0 | 0 | 0 | 0 | 0 | 2 | 0 | 16 | -1128475233
77 | K | 725219401 | Montáž umývadla keramického na skrutky do muriva, bez výtokovej armatúry | ks | 1 |  | 0 | CS CENEKON 2019 01 |  | znížená |  | 0 | 0.00027 | 0.00027 | 0 | 0 | 16 | K | 2 |  |  |  | ROZPOCET | 0 | 0 | 0 | 0 | 0 | 2 | 0 | 16 | 243444713
78 | M | 642110011100 | Umývadlo keramické pre telesne postihnutých, rozmer 650x550 mm, biele | ks | 1 |  | 0 |  |  | znížená |  | 0 | 0.0131 | 0.0131 | 0 | 0 | 32 | M | 2 |  |  |  | ROZPOCET | 0 | 0 | 0 | 0 | 0 | 2 | 0 | 16 | -522875106
79 | K | 725291112 | Montáž doplnkov zariadení kúpeľní a záchodov, záchodová doska | súb. | 1 |  | 0 | CS CENEKON 2019 01 |  | znížená |  | 0 | 0 | 0 | 0 | 0 | 16 | K | 2 |  |  |  | ROZPOCET | 0 | 0 | 0 | 0 | 0 | 2 | 0 | 16 | -1851991462
80 | M | 554330001000 | Záchodové sedadlo s antibakteriálnou úpravou, pre telesne postihnutých, tvrdé, duroplast | ks | 1 |  | 0 | CS CENEKON 2019 01 |  | znížená |  | 0 | 0.001 | 0.001 | 0 | 0 | 32 | M | 2 |  |  |  | ROZPOCET | 0 | 0 | 0 | 0 | 0 | 2 | 0 | 16 | 1103329404
81 | K | 725291114 | Montáž doplnkov zariadení kúpeľní a záchodov, madlá | súb. | 5 |  | 0 | CS CENEKON 2019 01 |  | znížená |  | 0 | 0 | 0 | 0 | 0 | 16 | K | 2 |  |  |  | ROZPOCET | 0 | 0 | 0 | 0 | 0 | 2 | 0 | 16 | -1391378885
82 | M | 552380012200 | Madlo nerezové sklopné, dĺžka 850 mm (WC+umýv.) | ks | 2 |  | 0 | CS CENEKON 2019 01 |  | znížená |  | 0 | 0.00041 | 0.00082 | 0 | 0 | 32 | M | 2 |  |  |  | ROZPOCET | 0 | 0 | 0 | 0 | 0 | 2 | 0 | 16 | 1373211619
83 | M | 552380012900 | Madlo nerezové pevné, dĺžka 850 mm (WC+umýv.) | ks | 2 |  | 0 | CS CENEKON 2019 01 |  | znížená |  | 0 | 0.00038 | 0.00076 | 0 | 0 | 32 | M | 2 |  |  |  | ROZPOCET | 0 | 0 | 0 | 0 | 0 | 2 | 0 | 16 | 1856678655
84 | M | 552380008500 | Madlo nerezové pevné do sprchového kúta 76+76+110 cm, so zvislou tyčou pre pohyblivú ručnú sprchu | ks | 1 |  | 0 | CS CENEKON 2019 01 |  | znížená |  | 0 | 0.00044 | 0.00044 | 0 | 0 | 32 | M | 2 |  |  |  | ROZPOCET | 0 | 0 | 0 | 0 | 0 | 2 | 0 | 16 | -779746624
85 | K | 725291115 | Montáž doplnkov zariadení kúpeľní a záchodov, sedačka do sprchy alebo vane | súb. | 1 |  | 0 | CS CENEKON 2019 01 |  | znížená |  | 0 | 0 | 0 | 0 | 0 | 16 | K | 2 |  |  |  | ROZPOCET | 0 | 0 | 0 | 0 | 0 | 2 | 0 | 16 | -2065990138
86 | M | 552260002600 | Sprchová sedačka nástenná sklápacia, 490x400 mm, nerez/plast | ks | 1 |  | 0 | CS CENEKON 2019 01 |  | znížená |  | 0 | 0.01 | 0.01 | 0 | 0 | 32 | M | 2 |  |  |  | ROZPOCET | 0 | 0 | 0 | 0 | 0 | 2 | 0 | 16 | -5439819
87 | K | 725819401 | Montáž ventilu rohového s pripojovacou rúrkou G 1/2 (WC, umývadlo) | súb. | 3 |  | 0 | CS CENEKON 2019 01 |  | znížená |  | 0 | 0.00028 | 0.00084 | 0 | 0 | 16 | K | 2 |  |  |  | ROZPOCET | 0 | 0 | 0 | 0 | 0 | 2 | 0 | 16 | -1342316839
88 | M | 551410000500 | Ventil rohový so sítkom s rúrkou 80 1/2" | ks | 3 |  | 0 | CS CENEKON 2019 01 |  | znížená |  | 0 | 0.00027 | 0.00081 | 0 | 0 | 32 | M | 2 |  |  |  | ROZPOCET | 0 | 0 | 0 | 0 | 0 | 2 | 0 | 16 | -1507436785
89 | K | 725829601 | Montáž batérie umývadlovej pákovej | ks | 1 |  | 0 | CS CENEKON 2019 01 |  | znížená |  | 0 | 0.0001 | 0.0001 | 0 | 0 | 16 | K | 2 |  |  |  | ROZPOCET | 0 | 0 | 0 | 0 | 0 | 2 | 0 | 16 | 1953196692
90 | M | 551450003400 | Batéria umývadlová páková pre telesne postihnutých | ks | 1 |  | 0 | CS CENEKON 2019 01 |  | znížená |  | 0 | 0.00132 | 0.00132 | 0 | 0 | 32 | M | 2 |  |  |  | ROZPOCET | 0 | 0 | 0 | 0 | 0 | 2 | 0 | 16 | 2078607415
91 | K | 725849233 | Montáž batérie sprchovej nástennej s ručnou sprchou | ks | 1 |  | 0 | CS CENEKON 2019 01 |  | znížená |  | 0 | 0 | 0 | 0 | 0 | 16 | K | 2 |  |  |  | ROZPOCET | 0 | 0 | 0 | 0 | 0 | 2 | 0 | 16 | -1654909908
92 | M | 551450002300 | Batéria sprchová nástenná páková so sprchovou súpravou | ks | 1 |  | 0 | CS CENEKON 2019 01 |  | znížená |  | 0 | 0.0005 | 0.0005 | 0 | 0 | 32 | M | 2 |  |  |  | ROZPOCET | 0 | 0 | 0 | 0 | 0 | 2 | 0 | 16 | -1066501145
93 | K | 725869301 | Montáž zápachovej uzávierky pre zariaďovacie predmety, umývadlovej do D 40 | ks | 1 |  | 0 | CS CENEKON 2019 01 |  | znížená |  | 0 | 0 | 0 | 0 | 0 | 16 | K | 2 |  |  |  | ROZPOCET | 0 | 0 | 0 | 0 | 0 | 2 | 0 | 16 | 2041978125
94 | M | 551620005600 | Zápachová uzávierka podomietková - sifón pre umývadlo, G 1 1/4", s krabicou pre montáž do steny, vodorovný odtok, plast | ks | 1 |  | 0 | CS CENEKON 2019 01 |  | znížená |  | 0 | 0.00074 | 0.00074 | 0 | 0 | 32 | M | 2 |  |  |  | ROZPOCET | 0 | 0 | 0 | 0 | 0 | 2 | 0 | 16 | 359723151
95 | K | 998725103 | Presun hmôt pre zariaďovacie predmety v objektoch výšky do 24 m | t | 0.056 |  | 0 | CS CENEKON 2019 01 |  | znížená |  | 0 | 0 | 0 | 0 | 0 | 16 | K | 2 |  |  |  | ROZPOCET | 0 | 0 | 0 | 0 | 0 | 2 | 0 | 16 | 1756742569
| D | 763 | Konštrukcie - drevostavby |  |  |  | 0 |  |  |  |  | 0 |  | 0.17154 |  | 0 | 2 | D | 1 |  |  |  | ROZPOCET | [6 empty] | 0
96 | K | 763120010 | Sadrokartónová inštalačná predstena pre sanitárne zariadenia, jednoduché opláštenie, doska impreg. RBI 12,5 mm | m2 | 3.245 |  | 0 | CS CENEKON 2019 01 |  | znížená |  | 0 | 0.01197 | 0.038843 | 0 | 0 | 16 | K | 2 |  |  |  | ROZPOCET | 0 | 0 | 0 | 0 | 0 | 2 | 0 | 16 | 1706061837
| VV |  | "zvislý kaslík pre stupačku" (0,3+0,5+0,3)*2,95 |  | 3.245 | [12 empty] | VV | 2 | 2 | True | 1 | ROZPOCET
97 | K | 763138212 | Podhľad SDK Rigips impreg. RBI 12,5 mm závesný, jednoúrovňová oceľová podkonštrukcia CD | m2 | 10.868 |  | 0 | CS CENEKON 2019 01 |  | znížená |  | 0 | 0.01221 | 0.1327 | 0 | 0 | 16 | K | 2 |  |  |  | ROZPOCET | 0 | 0 | 0 | 0 | 0 | 2 | 0 | 16 | 1340998392
| VV |  | 3,45*3,15 |  | 10.868 | [12 empty] | VV | 2 | 2 | True | 1 | ROZPOCET
98 | K | 998763303 | Presun hmôt pre sádrokartónové konštrukcie v objektoch výšky do 24 m | t | 0.172 |  | 0 | CS CENEKON 2019 01 |  | znížená |  | 0 | 0 | 0 | 0 | 0 | 16 | K | 2 |  |  |  | ROZPOCET | 0 | 0 | 0 | 0 | 0 | 2 | 0 | 16 | 1774955604
| D | 766 | Konštrukcie stolárske |  |  |  | 0 |  |  |  |  | 0 |  | 0.026459 |  | 0 | 2 | D | 1 |  |  |  | ROZPOCET | [6 empty] | 0
99 | K | 766662112 | Montáž dverového krídla otočného jednokrídlového poldrážkového, do kovovej zárubne, vrátane kovania | ks | 1 |  | 0 | CS CENEKON 2019 01 |  | znížená |  | 0 | 0 | 0 | 0 | 0 | 16 | K | 2 |  |  |  | ROZPOCET | 0 | 0 | 0 | 0 | 0 | 2 | 0 | 16 | 1720572810
100 | M | 549150000600 | Kľučka dverová 2x, 2x rozeta BB, FAB, nehrdzavejúca oceľ, povrch nerez brúsený | ks | 1 |  | 0 | CS CENEKON 2019 01 |  | znížená |  | 0 | 0.001 | 0.001 | 0 | 0 | 32 | M | 2 |  |  |  | ROZPOCET | 0 | 0 | 0 | 0 | 0 | 2 | 0 | 16 | -309593010
101 | M | 611610002900 | Dvere vnútorné jednokrídlové, šírka 900 mm, výplň DTD doska, povrch CPL laminát M10, mechanicky odolné plné | ks | 1 |  | 0 | CS CENEKON 2019 01 |  | znížená |  | 0 | 0.025 | 0.025 | 0 | 0 | 32 | M | 2 |  |  |  | ROZPOCET | 0 | 0 | 0 | 0 | 0 | 2 | 0 | 16 | -1265974948
102 | K | 766664911 | Oprava dverného krídla, vyrezanie otvoru v krídle pre vetranie (viď VZT mriežka) | ks | 1 |  | 0 | CS CENEKON 2019 01 |  | znížená |  | 0 | 0 | 0 | 0 | 0 | 16 | K | 2 |  |  |  | ROZPOCET | 0 | 0 | 0 | 0 | 0 | 2 | 0 | 16 | 581900249
103 | K | 775413220 | Montáž prechodovej lišty priskrutkovaním | m | 1.7 |  | 0 | CS CENEKON 2019 01 |  | znížená |  | 0 | 1e-05 | 1.7e-05 | 0 | 0 | 16 | K | 2 |  |  |  | ROZPOCET | 0 | 0 | 0 | 0 | 0 | 2 | 0 | 16 | -207385427
| VV |  | 0,9+0,8 |  | 1.7 | [12 empty] | VV | 2 | 2 | True | 1 | ROZPOCET
104 | M | 611990001000 | Lišta prechodová kovová skrutkovacia, šírka 38 mm | m | 1.7 |  | 0 | CS CENEKON 2019 01 |  | znížená |  | 0 | 0.00026 | 0.000442 | 0 | 0 | 32 | M | 2 |  |  |  | ROZPOCET | 0 | 0 | 0 | 0 | 0 | 2 | 0 | 16 | -1550795716
105 | K | 998766103 | Presun hmot pre konštrukcie stolárske v objektoch výšky do 24 m | t | 0.026 |  | 0 | CS CENEKON 2019 01 |  | znížená |  | 0 | 0 | 0 | 0 | 0 | 16 | K | 2 |  |  |  | ROZPOCET | 0 | 0 | 0 | 0 | 0 | 2 | 0 | 16 | 2079855908
| D | 769 | Montáže vzduchotechnických zariadení |  |  |  | 0 |  |  |  |  | 0 |  | 0.00861 |  | 0 | 2 | D | 1 |  |  |  | ROZPOCET | [6 empty] | 0
106 | K | 769 MP | Murárske práce pre VZT (búranie, otvory, prestupy, vyspravenie) | cel | 1 |  | 0 |  |  | znížená |  | 0 | 0 | 0 | 0 | 0 | 16 | K | 2 |  |  |  | ROZPOCET | 0 | 0 | 0 | 0 | 0 | 2 | 0 | 16 | 592097222
107 | K | 769 PM | Pomocný drobný materiál pre VZT | % |  |  | 0 |  |  | znížená |  | 0 | 0 | 0 | 0 | 0 | 16 | K | 2 |  |  |  | ROZPOCET | 0 | 0 | 0 | 0 | 0 | 2 | 0 | 16 | 1665486111
108 | K | 769011220 | Montáž ventilátora malého do stropu veľkosť: 100 | ks | 1 |  | 0 | CS CENEKON 2019 01 |  | znížená |  | 0 | 0 | 0 | 0 | 0 | 16 | K | 2 |  |  |  | ROZPOCET | 0 | 0 | 0 | 0 | 0 | 2 | 0 | 16 | 587156238
109 | M | 429120001200 | Ventilátor stropný 100 | ks | 1 |  | 0 | CS CENEKON 2019 01 |  | znížená |  | 0 | 0.0011 | 0.0011 | 0 | 0 | 32 | M | 2 |  |  |  | ROZPOCET | 0 | 0 | 0 | 0 | 0 | 2 | 0 | 16 | 614340551
110 | K | 769021006 | Montáž spiro potrubia DN 160-180 (stupačka) | m | 4 |  | 0 | CS CENEKON 2019 01 |  | znížená |  | 0 | 0 | 0 | 0 | 0 | 16 | K | 2 |  |  |  | ROZPOCET | 0 | 0 | 0 | 0 | 0 | 2 | 0 | 16 | 2121906050
111 | M | 429810000500 | Potrubie kruhové spiro DN 160 | m | 4 |  | 0 | CS CENEKON 2019 01 |  | znížená |  | 0 | 0.0009 | 0.0036 | 0 | 0 | 32 | M | 2 |  |  |  | ROZPOCET | 0 | 0 | 0 | 0 | 0 | 2 | 0 | 16 | -1903969610
112 | K | 769021112 | Montáž ohybnej Al hadice priemeru 100-130 mm | m | 2 |  | 0 | CS CENEKON 2019 01 |  | znížená |  | 0 | 0 | 0 | 0 | 0 | 16 | K | 2 |  |  |  | ROZPOCET | 0 | 0 | 0 | 0 | 0 | 2 | 0 | 16 | 1889961323
113 | M | 429840000200 | Hadica ohybná hliníkovo laminátová ALUFLEX MI 102 profi | m | 2 |  | 0 | CS CENEKON 2019 01 |  | znížená |  | 0 | 6e-05 | 0.00012 | 0 | 0 | 32 | M | 2 |  |  |  | ROZPOCET | 0 | 0 | 0 | 0 | 0 | 2 | 0 | 16 | -1251721582
114 | K | 769021337 | Montáž spojky na spiro potrubie DN 160-250 | ks | 6 |  | 0 | CS CENEKON 2019 01 |  | znížená |  | 0 | 0 | 0 | 0 | 0 | 16 | K | 2 |  |  |  | ROZPOCET | 0 | 0 | 0 | 0 | 0 | 2 | 0 | 16 | -1813004685
115 | M | 429850013100 | Spojka DN 160 pre kruhové spiro potrubie | ks | 6 |  | 0 | CS CENEKON 2019 01 |  | znížená |  | 0 | 0.0003 | 0.0018 | 0 | 0 | 32 | M | 2 |  |  |  | ROZPOCET | 0 | 0 | 0 | 0 | 0 | 2 | 0 | 16 | 1161227550
116 | K | 769021400 | Montáž T-kusu na spiro potrubie DN 160-250 | ks | 1 |  | 0 | CS CENEKON 2019 01 |  | znížená |  | 0 | 0 | 0 | 0 | 0 | 16 | K | 2 |  |  |  | ROZPOCET | 0 | 0 | 0 | 0 | 0 | 2 | 0 | 16 | 897876930
117 | M | 429850010600 | T-kus DN 160 pre kruhové spiro potrubie | ks | 1 |  | 0 | CS CENEKON 2019 01 |  | znížená |  | 0 | 0.0014 | 0.0014 | 0 | 0 | 32 | M | 2 |  |  |  | ROZPOCET | 0 | 0 | 0 | 0 | 0 | 2 | 0 | 16 | -1400848466
118 | K | 769035000 | Montáž dvernej mriežky do prierezu 0.080 m2 | ks | 1 |  | 0 | CS CENEKON 2019 01 |  | znížená |  | 0 | 0 | 0 | 0 | 0 | 16 | K | 2 |  |  |  | ROZPOCET | 0 | 0 | 0 | 0 | 0 | 2 | 0 | 16 | -1017809554
119 | M | 429720248900 | Mriežka dverová, hliníková so skrutkami rozmery šxv 300x80 mm | ks | 1 |  | 0 | CS CENEKON 2019 01 |  | znížená |  | 0 | 0.00059 | 0.00059 | 0 | 0 | 32 | M | 2 |  |  |  | ROZPOCET | 0 | 0 | 0 | 0 | 0 | 2 | 0 | 16 | 214439788
120 | K | 998769203 | Presun hmôt pre montáž vzduchotechnických zariadení v stavbe (objekte) výšky do 24 m | % |  |  | 0 | CS CENEKON 2019 01 |  | znížená |  | 0 | 0 | 0 | 0 | 0 | 16 | K | 2 |  |  |  | ROZPOCET | 0 | 0 | 0 | 0 | 0 | 2 | 0 | 16 | -675115119
| D | 771 | Podlahy z dlaždíc |  |  |  | 0 |  |  |  |  | 0 |  | 0.24887 |  | 0 | 2 | D | 1 |  |  |  | ROZPOCET | [6 empty] | 0
121 | K | 771575109 | Montáž podláh z dlaždíc keramických do tmelu veľ. 300 x 300 mm | m2 | 10.868 |  | 0 | CS CENEKON 2019 01 |  | znížená |  | 0 | 0.004 | 0.043472 | 0 | 0 | 16 | K | 2 |  |  |  | ROZPOCET | 0 | 0 | 0 | 0 | 0 | 2 | 0 | 16 | -446123873
| VV |  | 3,45*3,15 |  | 10.868 | [12 empty] | VV | 2 | 2 | True | 1 | ROZPOCET
122 | M | 597740011100 | Dlaždice keramické s protišmykovým povrchom R10, 300 x 300 mm (výber investora s projektantom) | m2 | 11.411 |  | 0 |  |  | znížená |  | 0 | 0.018 | 0.2054 | 0 | 0 | 32 | M | 2 |  |  |  | ROZPOCET | 0 | 0 | 0 | 0 | 0 | 2 | 0 | 16 | 1803782796
| VV |  | 10,868*1,05 'Přepočítané koeficientom množstva |  | 11.411 | [12 empty] | VV | 2 | 2 | False | 1 | ROZPOCET
123 | K | 998771103 | Presun hmôt pre podlahy z dlaždíc v objektoch výšky do 24 m | t | 0.249 |  | 0 | CS CENEKON 2019 01 |  | znížená |  | 0 | 0 | 0 | 0 | 0 | 16 | K | 2 |  |  |  | ROZPOCET | 0 | 0 | 0 | 0 | 0 | 2 | 0 | 16 | -753520590
| D | 781 | Obklady |  |  |  | 0 |  |  |  |  | 0 |  | 0.61249 |  | 0 | 2 | D | 1 |  |  |  | ROZPOCET | [6 empty] | 0
124 | K | 781445103 | Montáž obkladov vnútor. stien z obkladačiek kladených do tmelu veľ. 200x400 mm (ležato) | m2 | 29.36 |  | 0 | CS CENEKON 2019 01 |  | znížená |  | 0 | 0.004 | 0.11744 | 0 | 0 | 16 | K | 2 |  |  |  | ROZPOCET | 0 | 0 | 0 | 0 | 0 | 2 | 0 | 16 | 1540487334
| VV |  | 2*(3,45+3,15+0,3)*2,2 |  | 30.36 | [12 empty] | VV | 2 | 2 | True | 0 | ROZPOCET
| VV |  | "otvory" -1,0*2,02 |  | -2.02 | [12 empty] | VV | 2 | 2 | True | 0 | ROZPOCET
| VV |  | "ostenia" (1,0+2*2,05)*0,2 |  | 1.02 | [12 empty] | VV | 2 | 2 | True | 0 | ROZPOCET
| VV |  | Súčet |  | 29.36 | [12 empty] | VV | 2 | 4 | True | 1 | ROZPOCET
125 | M | 597640051510 | Obkladačky keramické 200 x 400 mm (výber investora s projektantom) | m2 | 30.828 |  | 0 |  |  | znížená |  | 0 | 0.016 | 0.49325 | 0 | 0 | 32 | M | 2 |  |  |  | ROZPOCET | 0 | 0 | 0 | 0 | 0 | 2 | 0 | 16 | -1554935743
| VV |  | 29,36*1,05 'Přepočítané koeficientom množstva |  | 30.828 | [12 empty] | VV | 2 | 2 | False | 1 | ROZPOCET
126 | K | 781493112 | Motáž plastových dvierok pri obklade do tmelu | ks | 2 |  | 0 | CS CENEKON 2019 01 |  | znížená |  | 0 | 0.0009 | 0.0018 | 0 | 0 | 16 | K | 2 |  |  |  | ROZPOCET | 0 | 0 | 0 | 0 | 0 | 2 | 0 | 16 | -1172458069
127 | M | EXX000002536 | Dvierka revízne plastové - biela (uzávery vody) | ks | 2 |  | 0 |  |  | znížená |  | 0 | 0 | 0 | 0 | 0 | 32 | M | 2 |  |  |  | ROZPOCET | 0 | 0 | 0 | 0 | 0 | 2 | 0 | 16 | 1884083611
128 | K | 998781103 | Presun hmôt pre obklady keramické v objektoch výšky do 24 m | t | 0.612 |  | 0 | CS CENEKON 2019 01 |  | znížená |  | 0 | 0 | 0 | 0 | 0 | 16 | K | 2 |  |  |  | ROZPOCET | 0 | 0 | 0 | 0 | 0 | 2 | 0 | 16 | 1829011260
| D | 783 | Nátery |  |  |  | 0 |  |  |  |  | 0 |  | 0.00032 |  | 0 | 2 | D | 1 |  |  |  | ROZPOCET | [6 empty] | 0
129 | K | 783225100 | Nátery kov.stav.doplnk.konštr. syntetické na vzduchu schnúce dvojnás. 1x s emailov. - 105µm (oceľ. zárubňa) | m2 | 1 |  | 0 | CS CENEKON 2019 01 |  | znížená |  | 0 | 0.00024 | 0.00024 | 0 | 0 | 16 | K | 2 |  |  |  | ROZPOCET | 0 | 0 | 0 | 0 | 0 | 2 | 0 | 16 | 1653178950
130 | K | 783226100 | Nátery kov.stav.doplnk.konštr. syntetické na vzduchu schnúce základný - 35µm | m2 | 1 |  | 0 | CS CENEKON 2019 01 |  | znížená |  | 0 | 8e-05 | 8e-05 | 0 | 0 | 16 | K | 2 |  |  |  | ROZPOCET | 0 | 0 | 0 | 0 | 0 | 2 | 0 | 16 | 1962816276
| D | 784 | Maľby |  |  |  | 0 |  |  |  |  | 0 |  | 0.0050059 |  | 0 | 2 | D | 1 |  |  |  | ROZPOCET | [6 empty] | 0
131 | K | 784410100 | Penetrovanie jednonásobné jemnozrnných podkladov výšky do 3,80 m | m2 | 16.148 |  | 0 | CS CENEKON 2019 01 |  | znížená |  | 0 | 0.0001 | 0.0016148 | 0 | 0 | 16 | K | 2 |  |  |  | ROZPOCET | 0 | 0 | 0 | 0 | 0 | 2 | 0 | 16 | 1940793308
| VV |  | 5,28+10,868 |  | 16.148 | [12 empty] | VV | 2 | 2 | True | 1 | ROZPOCET
132 | K | 784452271 | Maľby z maliarskych zmesí Primalex, Farmal, ručne nanášané dvojnásobné základné na podklad jemnozrnný výšky do 3,80 m | m2 | 16.148 |  | 0 | CS CENEKON 2019 01 |  | znížená |  | 0 | 0.00021 | 0.0033911 | 0 | 0 | 16 | K | 2 |  |  |  | ROZPOCET | 0 | 0 | 0 | 0 | 0 | 2 | 0 | 16 | 2012360012
| D | M | Práce a dodávky M |  |  |  | 0 |  |  |  |  | 0 |  | 0.01434 |  | 0 | 3 | D | 0 |  |  |  | ROZPOCET | [6 empty] | 0
| D | 21-M | Elektromontáže |  |  |  | 0 |  |  |  |  | 0 |  | 0.01434 |  | 0 | 3 | D | 1 |  |  |  | ROZPOCET | [6 empty] | 0
133 | K | 210 D | Demontáž pôvodnej elektroinštalácie | cel | 1 |  | 0 |  |  | znížená |  | 0 | 0 | 0 | 0 | 0 | 64 | K | 2 |  |  |  | ROZPOCET | 0 | 0 | 0 | 0 | 0 | 2 | 0 | 64 | -644708931
134 | K | 210 MP | Murárske práce pre elektroinštaláciu (otvory, prierazy, ryhy, drážky, vyspravenie) | cel | 1 |  | 0 |  |  | znížená |  | 0 | 0 | 0 | 0 | 0 | 64 | K | 2 |  |  |  | ROZPOCET | 0 | 0 | 0 | 0 | 0 | 2 | 0 | 64 | -106711095
135 | K | 210 R | Revízia elektroinštalácie | hod | 3 |  | 0 |  |  | znížená |  | 0 | 0 | 0 | 0 | 0 | 64 | K | 2 |  |  |  | ROZPOCET | 0 | 0 | 0 | 0 | 0 | 2 | 0 | 64 | 1294502633
136 | K | 210010107 | Lišta elektroinštalačná z PVC 18x13, uložená pevne, vkladacia | m | 13 |  | 0 | CS CENEKON 2019 01 |  | znížená |  | 0 | 0 | 0 | 0 | 0 | 64 | K | 2 |  |  |  | ROZPOCET | 0 | 0 | 0 | 0 | 0 | 2 | 0 | 64 | 1313910745
137 | M | 345750065400 | Lišta vkladacia z PVC LV 18x13 mm | m | 13 |  | 0 | CS CENEKON 2019 01 |  | znížená |  | 0 | 0.00011 | 0.00143 | 0 | 0 | 128 | M | 2 |  |  |  | ROZPOCET | 0 | 0 | 0 | 0 | 0 | 2 | 0 | 128 | 974954702
138 | K | 210010301 | Krabica prístrojová bez zapojenia (1901, KP 68, KZ 3) | ks | 5 |  | 0 | CS CENEKON 2019 01 |  | znížená |  | 0 | 0 | 0 | 0 | 0 | 64 | K | 2 |  |  |  | ROZPOCET | 0 | 0 | 0 | 0 | 0 | 2 | 0 | 64 | -1442038430
139 | M | 345410002400 | Krabica univerzálna z PVC pod omietku KU 68-1901,Dxh 73x42 mm, KOPOS | ks | 5 |  | 0 | CS CENEKON 2019 01 |  | znížená |  | 0 | 3e-05 | 0.00015 | 0 | 0 | 128 | M | 2 |  |  |  | ROZPOCET | 0 | 0 | 0 | 0 | 0 | 2 | 0 | 128 | -1334074614
140 | K | 210100001 | Ukončenie vodičov v rozvádzač. vrátane zapojenia a vodičovej koncovky do 2,5 mm2 | ks | 9 |  | 0 | CS CENEKON 2019 01 |  | znížená |  | 0 | 0 | 0 | 0 | 0 | 64 | K | 2 |  |  |  | ROZPOCET | 0 | 0 | 0 | 0 | 0 | 2 | 0 | 64 | -1640047964
141 | M | 354310017400 | Káblové oko medené lisovacie CU 1,5 | ks | 6 |  | 0 | CS CENEKON 2019 01 |  | znížená |  | 0 | 3e-05 | 0.00018 | 0 | 0 | 128 | M | 2 |  |  |  | ROZPOCET | 0 | 0 | 0 | 0 | 0 | 2 | 0 | 128 | -448080587
142 | M | 354310017700 | Káblové oko medené lisovacie CU 2,5 | ks | 3 |  | 0 | CS CENEKON 2019 01 |  | znížená |  | 0 | 3e-05 | 9e-05 | 0 | 0 | 128 | M | 2 |  |  |  | ROZPOCET | 0 | 0 | 0 | 0 | 0 | 2 | 0 | 128 | -313410815
143 | K | 210100002 | Ukončenie vodičov v rozvádzač. vrátane zapojenia a vodičovej koncovky do 6 mm2 | ks | 6 |  | 0 | CS CENEKON 2019 01 |  | znížená |  | 0 | 0 | 0 | 0 | 0 | 64 | K | 2 |  |  |  | ROZPOCET | 0 | 0 | 0 | 0 | 0 | 2 | 0 | 64 | -1244303511
144 | M | 354310017900 | Káblové oko medené lisovacie CU 4 | ks | 6 |  | 0 | CS CENEKON 2019 01 |  | znížená |  | 0 | 3e-05 | 0.00018 | 0 | 0 | 128 | M | 2 |  |  |  | ROZPOCET | 0 | 0 | 0 | 0 | 0 | 2 | 0 | 128 | 541494435
145 | K | 210110041 | Spínač zapustený vrátane zapojenia - radenie 1 | ks | 1 |  | 0 | CS CENEKON 2019 01 |  | znížená |  | 0 | 0 | 0 | 0 | 0 | 64 | K | 2 |  |  |  | ROZPOCET | 0 | 0 | 0 | 0 | 0 | 2 | 0 | 64 | -470308441
146 | M | 345320000500 | Vypínač radenie 1 IP20 | ks | 1 |  | 0 | CS CENEKON 2019 01 |  | znížená |  | 0 | 5e-05 | 5e-05 | 0 | 0 | 128 | M | 2 |  |  |  | ROZPOCET | 0 | 0 | 0 | 0 | 0 | 2 | 0 | 128 | 214086269
147 | K | 210110043 | Spínač zapustený vrátane zapojenia - radenie 5 | ks | 2 |  | 0 | CS CENEKON 2019 01 |  | znížená |  | 0 | 0 | 0 | 0 | 0 | 64 | K | 2 |  |  |  | ROZPOCET | 0 | 0 | 0 | 0 | 0 | 2 | 0 | 64 | -503685952
148 | M | 345330003300 | Spínač radenie 5 IP 20 | ks | 2 |  | 0 | CS CENEKON 2019 01 |  | znížená |  | 0 | 5e-05 | 0.0001 | 0 | 0 | 128 | M | 2 |  |  |  | ROZPOCET | 0 | 0 | 0 | 0 | 0 | 2 | 0 | 128 | -136882471
149 | K | 210111011 | Domová zásuvka zapustená vrátane zapojenia 10/16 A 250 V 2P + Z | ks | 2 |  | 0 | CS CENEKON 2019 01 |  | znížená |  | 0 | 0 | 0 | 0 | 0 | 64 | K | 2 |  |  |  | ROZPOCET | 0 | 0 | 0 | 0 | 0 | 2 | 0 | 64 | -1947514206
150 | M | 345510001900 | Zásuvka ŠTANDARD 230V/16A, IP20, jednoduchá | ks | 2 |  | 0 | CS CENEKON 2019 01 |  | znížená |  | 0 | 8e-05 | 0.00016 | 0 | 0 | 128 | M | 2 |  |  |  | ROZPOCET | 0 | 0 | 0 | 0 | 0 | 2 | 0 | 128 | -581295225
151 | K | 210120402 | Istič jednopólový do 40 A (do HR na pripojenie Rs.2.III) | ks | 1 |  | 0 | CS CENEKON 2019 01 |  | znížená |  | 0 | 0 | 0 | 0 | 0 | 64 | K | 2 |  |  |  | ROZPOCET | 0 | 0 | 0 | 0 | 0 | 2 | 0 | 64 | 1169920615
152 | M | 358220007000 | Istič 1P, charakteristika B, 20 A, 10000 A/10 kA, 1 modul | ks | 1 |  | 0 | CS CENEKON 2019 01 |  | znížená |  | 0 | 0.00016 | 0.00016 | 0 | 0 | 128 | M | 2 |  |  |  | ROZPOCET | 0 | 0 | 0 | 0 | 0 | 2 | 0 | 128 | -1031129234
153 | K | 210193070 | Domova rozvodnica do 12 M pre zapustenú montáž bez sekacích prác | ks | 1 |  | 0 | CS CENEKON 2019 01 |  | znížená |  | 0 | 0 | 0 | 0 | 0 | 64 | K | 2 |  |  |  | ROZPOCET | 0 | 0 | 0 | 0 | 0 | 2 | 0 | 64 | -891463892
154 | M | 210193080000 | Domova rozvodnica do 12 M plastová, zapustená (Rs.2.III) | ks | 1 |  | 0 |  |  | znížená |  | 0 | 0 | 0 | 0 | 0 | 256 | M | 2 |  |  |  | ROZPOCET | 0 | 0 | 0 | 0 | 0 | 2 | 0 | 64 | -270764754
155 | K | 210203040 | Montáž a zapojenie stropného LED svietidla 3-18 W | ks | 3 |  | 0 | CS CENEKON 2019 01 |  | znížená |  | 0 | 0 | 0 | 0 | 0 | 64 | K | 2 |  |  |  | ROZPOCET | 0 | 0 | 0 | 0 | 0 | 2 | 0 | 64 | 729057282
156 | M | 348120001500 | LED svietidlo stropné prisadené teplá biela 9W | ks | 1 |  | 0 | CS CENEKON 2019 01 |  | znížená |  | 0 | 0.00028 | 0.00028 | 0 | 0 | 128 | M | 2 |  |  |  | ROZPOCET | 0 | 0 | 0 | 0 | 0 | 2 | 0 | 128 | -1247350376
157 | M | 348120002000 | LED stropné svietidlo prisadené teplá biela 18W | ks | 2 |  | 0 | CS CENEKON 2019 01 |  | znížená |  | 0 | 0.00028 | 0.00056 | 0 | 0 | 128 | M | 2 |  |  |  | ROZPOCET | 0 | 0 | 0 | 0 | 0 | 2 | 0 | 128 | -4145297
158 | K | 210800226 | Kábel medený uložený pod omietkou CYKY 450/750 V 3x1,5mm2 | m | 20 |  | 0 | CS CENEKON 2019 01 |  | znížená |  | 0 | 0 | 0 | 0 | 0 | 64 | K | 2 |  |  |  | ROZPOCET | 0 | 0 | 0 | 0 | 0 | 2 | 0 | 64 | -432004210
159 | M | 341110000700 | Kábel medený CYKY 3x1,5 mm2 | m | 20 |  | 0 | CS CENEKON 2019 01 |  | znížená |  | 0 | 0.00014 | 0.0028 | 0 | 0 | 128 | M | 2 |  |  |  | ROZPOCET | 0 | 0 | 0 | 0 | 0 | 2 | 0 | 128 | -77883603
160 | K | 210800227 | Kábel medený uložený pod omietkou CYKY 450/750 V 3x2,5mm2 | m | 10 |  | 0 | CS CENEKON 2019 01 |  | znížená |  | 0 | 0 | 0 | 0 | 0 | 64 | K | 2 |  |  |  | ROZPOCET | 0 | 0 | 0 | 0 | 0 | 2 | 0 | 64 | -519462294
161 | M | 341110000800 | Kábel medený CYKY 3x2,5 mm2 | m | 10 |  | 0 | CS CENEKON 2019 01 |  | znížená |  | 0 | 0.00019 | 0.0019 | 0 | 0 | 128 | M | 2 |  |  |  | ROZPOCET | 0 | 0 | 0 | 0 | 0 | 2 | 0 | 128 | -130810079
162 | K | 210881176 | Kábel bezhalogénový, medený uložený voľne 1-CHKE-V 0,6/1,0 kV 3x4 | m | 15 |  | 0 | CS CENEKON 2019 01 |  | znížená |  | 0 | 0 | 0 | 0 | 0 | 64 | K | 2 |  |  |  | ROZPOCET | 0 | 0 | 0 | 0 | 0 | 2 | 0 | 64 | 1699448268
163 | M | 341610021100 | Kábel medený bezhalogenový 1-CHKE-V 3x4 mm2 | m | 15 |  | 0 | CS CENEKON 2019 01 |  | znížená |  | 0 | 0.00042 | 0.0063 | 0 | 0 | 128 | M | 2 |  |  |  | ROZPOCET | 0 | 0 | 0 | 0 | 0 | 2 | 0 | 128 | 265891752

## 04 - Miestnosť č. 402
{dc7f8542-6529-430b-b4b2-21486f4632a7}
0
| KRYCÍ LIST ROZPOČTU | [7 empty] | v --- nižšie sa nachádzajú doplnkové a pomocné údaje k zostavám --- v | [8 empty] | False
Stavba:
Vytvorenie bezbariérového prostredia v hygienických zariadeniach ZSS Senica - zmena č. 1
Objekt:
04 - Miestnosť č. 402
| JKSO: |  |  |  |  | KS:
| Miesto: |  | Senica |  |  | Dátum: | 24. 6. 2019
| Objednávateľ: |  |  |  |  | IČO:
|  | Mesto Senica |  |  |  | IČ DPH:
| Zhotoviteľ: |  |  |  |  | IČO: | Vyplň údaj
|  | Vyplň údaj |  |  |  | IČ DPH: | Vyplň údaj
| Projektant: |  |  |  |  | IČO:
|  | Ing. Mária Kucbelová |  |  |  | IČ DPH:
| Spracovateľ: |  |  |  |  | IČO:
|  | Ing. Juraj Havetta |  |  |  | IČ DPH:
Poznámka:
| Cena bez DPH | [5 empty] | 0
|  |  | Základ dane |  |  | Sadzba dane | Výška dane
| DPH | základná | 0 |  |  | 20% | 0
|  | znížená | 0 |  |  | 20% | 0
|  | zákl. prenesená | 0 |  |  | 20% | 0
|  | zníž. prenesená | 0 |  |  | 20% | 0
|  | nulová | 0 |  |  | 0% | 0
| Cena s DPH |  |  | v | EUR |  | 0
| Projektant |  |  | Spracovateľ
| Dátum a podpis: |  | Pečiatka | Dátum a podpis: |  |  | Pečiatka
| Objednávateľ |  |  | Zhotoviteľ
| Dátum a podpis: |  | Pečiatka | Dátum a podpis: |  |  | Pečiatka
REKAPITULÁCIA ROZPOČTU
Stavba:
Vytvorenie bezbariérového prostredia v hygienických zariadeniach ZSS Senica - zmena č. 1
Objekt:
04 - Miestnosť č. 402
Miesto: |  |  | Senica |  |  | Dátum: | 24. 6. 2019
Objednávateľ: |  |  | Mesto Senica |  |  | Projektant: | Ing. Mária Kucbelová
Zhotoviteľ: |  |  | Vyplň údaj |  |  | Spracovateľ: | Ing. Juraj Havetta
Kód dielu - Popis | [6 empty] | Cena celkom [EUR]
Náklady z rozpočtu | [6 empty] | 0 | [11 empty] | -1
| HSV - Práce a dodávky HSV | [5 empty] | 0
| 3 - Zvislé a kompletné konštrukcie | [5 empty] | 0
| 6 - Úpravy povrchov, podlahy, osadenie | [5 empty] | 0
| 9 - Ostatné konštrukcie a práce-búranie | [5 empty] | 0
| 99 - Presun hmôt HSV | [5 empty] | 0
| PSV - Práce a dodávky PSV | [5 empty] | 0
| 711 - Izolácie proti vode a vlhkosti | [5 empty] | 0
| 713 - Izolácie tepelné | [5 empty] | 0
| 721 - Zdravotechnika - vnútorná kanalizácia | [5 empty] | 0
| 722 - Zdravotechnika - vnútorný vodovod | [5 empty] | 0
| 725 - Zdravotechnika - zariaď. predmety | [5 empty] | 0
| 763 - Konštrukcie - drevostavby | [5 empty] | 0
| 766 - Konštrukcie stolárske | [5 empty] | 0
| 769 - Montáže vzduchotechnických zariadení | [5 empty] | 0
| 771 - Podlahy z dlaždíc | [5 empty] | 0
| 781 - Obklady | [5 empty] | 0
| 783 - Nátery | [5 empty] | 0
| 784 - Maľby | [5 empty] | 0
| M - Práce a dodávky M | [5 empty] | 0
| 21-M - Elektromontáže | [5 empty] | 0
ROZPOČET
Stavba:
Vytvorenie bezbariérového prostredia v hygienických zariadeniach ZSS Senica - zmena č. 1
Objekt:
04 - Miestnosť č. 402
Miesto: |  |  | Senica |  |  | Dátum: | 24. 6. 2019
Objednávateľ: |  |  | Mesto Senica |  |  | Projektant: | Ing. Mária Kucbelová
Zhotoviteľ: |  |  | Vyplň údaj |  |  | Spracovateľ: | Ing. Juraj Havetta
PČ | Typ | Kód | Popis | MJ | Množstvo | J.cena [EUR] | Cena celkom [EUR] | Cenová sústava |  | DPH | J. Nh [h] | Nh celkom [h] | J. hmotnosť [t] | Hmotnosť celkom [t] | J. suť [t] | Suť Celkom [t]
Náklady z rozpočtu | [6 empty] | 0 |  |  |  |  | 0 |  | 3.4981 |  | 6.4521 |  | D | -1 | [10 empty] | 0
| D | HSV | Práce a dodávky HSV |  |  |  | 0 |  |  |  |  | 0 |  | 2.7251 |  | 6.4521 | 1 | D | 0 |  |  |  | ROZPOCET | [6 empty] | 0
| D | 3 | Zvislé a kompletné konštrukcie |  |  |  | 0 |  |  |  |  | 0 |  | 0.85712 |  | 0 | 1 | D | 1 |  |  |  | ROZPOCET | [6 empty] | 0
1 | K | 340239238 | Zamurovanie otvorov plochy nad 1 do 4 m2 tvárnicami YTONG hr. 300 mm (300x499x249) | m2 | 1.68 |  | 0 | CS CENEKON 2019 01 |  | znížená |  | 0 | 0.26772 | 0.44977 | 0 | 0 | 4 | K | 2 |  |  |  | ROZPOCET | 0 | 0 | 0 | 0 | 0 | 2 | 0 | 4 | -444897731
| VV |  | 0,8*2,1 |  | 1.68 | [12 empty] | VV | 2 | 2 | True | 1 | ROZPOCET
2 | K | 340239243 | Zamurovanie otvorov plochy nad 1 do 4 m2 tehlami HELUZ (140x497x238) | m2 | 3.54 |  | 0 | CS CENEKON 2019 01 |  | znížená |  | 0 | 0.11507 | 0.40735 | 0 | 0 | 4 | K | 2 |  |  |  | ROZPOCET | 0 | 0 | 0 | 0 | 0 | 2 | 0 | 4 | 286443932
| VV |  | "pre výmenu kanaliz.stupačiek" 2*0,6*2,95 |  | 3.54 | [12 empty] | VV | 2 | 2 | True | 1 | ROZPOCET
| D | 6 | Úpravy povrchov, podlahy, osadenie |  |  |  | 0 |  |  |  |  | 0 |  | 1.8674 |  | 0 | 1 | D | 1 |  |  |  | ROZPOCET | [6 empty] | 0
3 | K | 612403399 | Hrubá výplň rýh na stenách akoukoľvek maltou, akejkoľvek šírky ryhy | m2 | 1.77 |  | 0 | CS CENEKON 2019 01 |  | znížená |  | 0 | 0.07552 | 0.13367 | 0 | 0 | 4 | K | 2 |  |  |  | ROZPOCET | 0 | 0 | 0 | 0 | 0 | 2 | 0 | 4 | -118765310
| VV |  | "ryhy po vybúr.priečkach" 4*2,95*0,15 |  | 1.77 | [12 empty] | VV | 2 | 2 | True | 1 | ROZPOCET
4 | K | 612460151 | Príprava vnútorného podkladu stien cementovým prednástrekom, hr. 3 mm | m2 | 19.366 |  | 0 | CS CENEKON 2019 01 |  | znížená |  | 0 | 0.00493 | 0.095474 | 0 | 0 | 4 | K | 2 |  |  |  | ROZPOCET | 0 | 0 | 0 | 0 | 0 | 2 | 0 | 4 | 60318578
| VV |  | "pod ker.obklad" 19,366 |  | 19.366 | [12 empty] | VV | 2 | 2 | True | 1 | ROZPOCET
5 | K | 612460212 | Vnútorná omietka stien vápenná jadrová (hrubá), hr. 15 mm | m2 | 5.64 |  | 0 | CS CENEKON 2019 01 |  | znížená |  | 0 | 0.0189 | 0.1066 | 0 | 0 | 4 | K | 2 |  |  |  | ROZPOCET | 0 | 0 | 0 | 0 | 0 | 2 | 0 | 4 | -2083483193
| VV |  | "medzi ker. obkladom a podhľadom" 2*(2,9+2,05)*0,4 |  | 3.96 | [12 empty] | VV | 2 | 2 | True | 0 | ROZPOCET
| VV |  | "zamurov.dvere zo strany chodby" 0,8*2,1 |  | 1.68 | [12 empty] | VV | 2 | 2 | True | 0 | ROZPOCET
| VV |  | Súčet |  | 5.64 | [12 empty] | VV | 2 | 4 | True | 1 | ROZPOCET
6 | K | 612460221 | Vnútorná omietka stien vápenná štuková (jemná), hr. 3 mm | m2 | 5.64 |  | 0 | CS CENEKON 2019 01 |  | znížená |  | 0 | 0.00409 | 0.023068 | 0 | 0 | 4 | K | 2 |  |  |  | ROZPOCET | 0 | 0 | 0 | 0 | 0 | 2 | 0 | 4 | 1757840111
7 | K | 612460231 | Vnútorná omietka stien cementová hrubá zatretá pod ker. obklad | m2 | 19.366 |  | 0 | CS CENEKON 2019 01 |  | znížená |  | 0 | 0.01365 | 0.26435 | 0 | 0 | 4 | K | 2 |  |  |  | ROZPOCET | 0 | 0 | 0 | 0 | 0 | 2 | 0 | 4 | -516935721
8 | K | 631313652 | Mazanina z betónu prostého (m2) hladená dreveným hladidlom, betón tr. C 20/25 hr. 90 mm | m2 | 5.945 |  | 0 | CS CENEKON 2019 01 |  | znížená |  | 0 | 0.20164 | 1.1987 | 0 | 0 | 4 | K | 2 |  |  |  | ROZPOCET | 0 | 0 | 0 | 0 | 0 | 2 | 0 | 4 | -497662833
| VV |  | 2,9*2,05 |  | 5.945 | [12 empty] | VV | 2 | 2 | True | 1 | ROZPOCET
9 | K | 632457503 | Cementová samonivelizačná hmota nivelit, triedy CT-C25-F6, hr. 5 mm | m2 | 5.945 |  | 0 | CS CENEKON 2019 01 |  | znížená |  | 0 | 0.00765 | 0.045479 | 0 | 0 | 4 | K | 2 |  |  |  | ROZPOCET | 0 | 0 | 0 | 0 | 0 | 2 | 0 | 4 | -240139512
| VV |  | 2,9*2,05 |  | 5.945 | [12 empty] | VV | 2 | 2 | True | 1 | ROZPOCET
10 | K | 632459111 | Príplatok k cenám poterov za zhotovenie žliabku v mazaninách, rozmerov do š x v = 200 x 100 m | m | 1 |  | 0 | CS CENEKON 2019 01 |  | znížená |  | 0 | 0 | 0 | 0 | 0 | 4 | K | 2 |  |  |  | ROZPOCET | 0 | 0 | 0 | 0 | 0 | 2 | 0 | 4 | 779532908
| D | 9 | Ostatné konštrukcie a práce-búranie |  |  |  | 0 |  |  |  |  | 0 |  | 0.00055 |  | 6.4521 | 1 | D | 1 |  |  |  | ROZPOCET | [6 empty] | 0
11 | K | 721171808 | Demontáž potrubia z novodurových rúr odpadového alebo pripojovacieho do D114, -0,00198 t | m | 6 |  | 0 | CS CENEKON 2019 01 |  | znížená |  | 0 | 0 | 0 | 0.00198 | 0.01188 | 16 | K | 2 |  |  |  | ROZPOCET | 0 | 0 | 0 | 0 | 0 | 2 | 0 | 16 | 1230995780
12 | K | 721140802 | Demontáž potrubia z liatinových rúr odpadového do DN 100, -0,01492t | m | 6 |  | 0 | CS CENEKON 2019 01 |  | znížená |  | 0 | 0 | 0 | 0.01492 | 0.08952 | 16 | K | 2 |  |  |  | ROZPOCET | 0 | 0 | 0 | 0 | 0 | 2 | 0 | 16 | 691628767
| VV |  | "D100 a D70" 2*3,0 |  | 6 | [12 empty] | VV | 2 | 2 | True | 1 | ROZPOCET
13 | K | 722130801 | Demontáž potrubia z oceľových rúrok závitových do DN 25, -0,00213t | m | 8 |  | 0 | CS CENEKON 2019 01 |  | znížená |  | 0 | 0 | 0 | 0.00213 | 0.01704 | 16 | K | 2 |  |  |  | ROZPOCET | 0 | 0 | 0 | 0 | 0 | 2 | 0 | 16 | -2002470925
14 | K | 725110811 | Demontáž záchoda splachovacieho s nádržou, -0,01933t | súb. | 1 |  | 0 | CS CENEKON 2019 01 |  | znížená |  | 0 | 0 | 0 | 0.01933 | 0.01933 | 16 | K | 2 |  |  |  | ROZPOCET | 0 | 0 | 0 | 0 | 0 | 2 | 0 | 16 | -24536240
15 | K | 725210821 | Demontáž umývadiel alebo umývadielok bez výtokovej armatúry, -0,01946t | súb. | 2 |  | 0 | CS CENEKON 2019 01 |  | znížená |  | 0 | 0 | 0 | 0.01946 | 0.03892 | 16 | K | 2 |  |  |  | ROZPOCET | 0 | 0 | 0 | 0 | 0 | 2 | 0 | 16 | 1354740453
16 | K | 725240812 | Demontáž sprchovej vaničky, -0,02450t | súb. | 1 |  | 0 | CS CENEKON 2019 01 |  | znížená |  | 0 | 0 | 0 | 0.0245 | 0.0245 | 16 | K | 2 |  |  |  | ROZPOCET | 0 | 0 | 0 | 0 | 0 | 2 | 0 | 16 | -699498107
17 | K | 725820810 | Demontáž batérie umývadlovej, -0,0026t | súb. | 2 |  | 0 | CS CENEKON 2019 01 |  | znížená |  | 0 | 0 | 0 | 0.0026 | 0.0052 | 16 | K | 2 |  |  |  | ROZPOCET | 0 | 0 | 0 | 0 | 0 | 2 | 0 | 16 | -8246296
18 | K | 725840870 | Demontáž batérie vaňovej, sprchovej nástennej, -0,00225t | ks | 1 |  | 0 | CS CENEKON 2019 01 |  | znížená |  | 0 | 0 | 0 | 0.00225 | 0.00225 | 16 | K | 2 |  |  |  | ROZPOCET | 0 | 0 | 0 | 0 | 0 | 2 | 0 | 16 | 1109355168
19 | K | 725860820 | Demontáž jednoduchej zápachovej uzávierky pre zariaďovacie predmety, umývadlá, drezy, práčky -0,00085t | ks | 2 |  | 0 | CS CENEKON 2019 01 |  | znížená |  | 0 | 0 | 0 | 0.00085 | 0.0017 | 16 | K | 2 |  |  |  | ROZPOCET | 0 | 0 | 0 | 0 | 0 | 2 | 0 | 16 | 1881378818
20 | K | 766662811 | Demontáž dverného krídla, dokovanie prahu dverí jednokrídlových, -0,00100t | ks | 1 |  | 0 | CS CENEKON 2019 01 |  | znížená |  | 0 | 0 | 0 | 0.001 | 0.001 | 16 | K | 2 |  |  |  | ROZPOCET | 0 | 0 | 0 | 0 | 0 | 2 | 0 | 16 | -1435858250
21 | K | 962031132 | Búranie priečok z tehál pálených, plných alebo dutých hr. do 150 mm, -0,19600t | m2 | 11.509 |  | 0 | CS CENEKON 2019 01 |  | znížená |  | 0 | 0 | 0 | 0.196 | 2.2558 | 4 | K | 2 |  |  |  | ROZPOCET | 0 | 0 | 0 | 0 | 0 | 2 | 0 | 4 | 1046988451
| VV |  | (2,9+1,04+0,92)*2,95-2*0,7*2,02 |  | 11.509 | [12 empty] | VV | 2 | 2 | True | 1 | ROZPOCET
22 | K | 965043341 | Búranie podkladov pod dlažby, liatych dlažieb a mazanín, betón s poterom al. dlažbou hr.do 100 mm, plochy nad 4 m2 -2,20000t | m3 | 0.595 |  | 0 | CS CENEKON 2019 01 |  | znížená |  | 0 | 0 | 0 | 2.2 | 1.309 | 4 | K | 2 |  |  |  | ROZPOCET | 0 | 0 | 0 | 0 | 0 | 2 | 0 | 4 | -8850347
| VV |  | 2,9*2,05*0,1 |  | 0.595 | [12 empty] | VV | 2 | 2 | True | 1 | ROZPOCET
23 | K | 968061125 | Vyvesenie dreveného dverného krídla do suti plochy do 2 m2, -0,02400t | ks | 1 |  | 0 | CS CENEKON 2019 01 |  | znížená |  | 0 | 0 | 0 | 0.024 | 0.024 | 4 | K | 2 |  |  |  | ROZPOCET | 0 | 0 | 0 | 0 | 0 | 2 | 0 | 4 | 963202532
24 | K | 971033631 | Vybúranie otvorov v murive tehl. plochy do 4 m2 hr. do 150 mm, -0,27000t | m2 | 3.54 |  | 0 | CS CENEKON 2019 01 |  | znížená |  | 0 | 0 | 0 | 0.27 | 0.9558 | 4 | K | 2 |  |  |  | ROZPOCET | 0 | 0 | 0 | 0 | 0 | 2 | 0 | 4 | -1467362896
| VV |  | "pre výmenu kanaliz.stupačky" 2*0,6*2,95 |  | 3.54 | [12 empty] | VV | 2 | 2 | True | 1 | ROZPOCET
25 | K | 971036011 | Jadrové vrty diamantovými korunkami do D 120 mm do stien - murivo tehlové -0,00018t | cm | 55 |  | 0 | CS CENEKON 2019 01 |  | znížená |  | 0 | 1e-05 | 0.00055 | 0.00018 | 0.0099 | 4 | K | 2 |  |  |  | ROZPOCET | 0 | 0 | 0 | 0 | 0 | 2 | 0 | 4 | -868473368
| VV |  | "VZT" 40,0+15,0 |  | 55 | [12 empty] | VV | 2 | 2 | True | 1 | ROZPOCET
26 | K | 974031197 | Vysekanie niky v akomkoľvek murive tehlovom na akúkoľvek maltu do hĺbky 150, š. 300 a v. 300 mm, -0,0300t (rozvádzač elektro) | ks | 1 |  | 0 |  |  | znížená |  | 0 | 0 | 0 | 0.03 | 0.03 | 4 | K | 2 |  |  |  | ROZPOCET | 0 | 0 | 0 | 0 | 0 | 2 | 0 | 4 | -1661998947
27 | K | 978059531 | Odsekanie obkladov stien z obkladačiek vnútorných vrátane podkladovej omietky až na murivo, nad 2 m2, -0,06800t | m2 | 24.357 |  | 0 | CS CENEKON 2019 01 |  | znížená |  | 0 | 0 | 0 | 0.068 | 1.6563 | 4 | K | 2 |  |  |  | ROZPOCET | 0 | 0 | 0 | 0 | 0 | 2 | 0 | 4 | 722586382
| VV |  | 2*(2,9+2,05)*2,95-1,0*2,02-2*0,7*2,02 |  | 24.357 | [12 empty] | VV | 2 | 2 | True | 1 | ROZPOCET
28 | K | 979011111 | Zvislá doprava sutiny a vybúraných hmôt za prvé podlažie nad alebo pod základným podlažím | t | 6.452 |  | 0 | CS CENEKON 2019 01 |  | znížená |  | 0 | 0 | 0 | 0 | 0 | 4 | K | 2 |  |  |  | ROZPOCET | 0 | 0 | 0 | 0 | 0 | 2 | 0 | 4 | 1998847317
29 | K | 979011121 | Zvislá doprava sutiny a vybúraných hmôt za každé ďalšie podlažie | t | 6.452 |  | 0 | CS CENEKON 2019 01 |  | znížená |  | 0 | 0 | 0 | 0 | 0 | 4 | K | 2 |  |  |  | ROZPOCET | 0 | 0 | 0 | 0 | 0 | 2 | 0 | 4 | 205723608
30 | K | 979081111 | Odvoz sutiny a vybúraných hmôt na skládku do 1 km | t | 6.452 |  | 0 | CS CENEKON 2019 01 |  | znížená |  | 0 | 0 | 0 | 0 | 0 | 4 | K | 2 |  |  |  | ROZPOCET | 0 | 0 | 0 | 0 | 0 | 2 | 0 | 4 | 1869107081
31 | K | 979081121 | Odvoz sutiny a vybúraných hmôt na skládku za každý ďalší 1 km | t | 6.452 |  | 0 | CS CENEKON 2019 01 |  | znížená |  | 0 | 0 | 0 | 0 | 0 | 4 | K | 2 |  |  |  | ROZPOCET | 0 | 0 | 0 | 0 | 0 | 2 | 0 | 4 | -1886143880
32 | K | 979082111 | Vnútrostavenisková doprava sutiny a vybúraných hmôt do 10 m | t | 6.452 |  | 0 | CS CENEKON 2019 01 |  | znížená |  | 0 | 0 | 0 | 0 | 0 | 4 | K | 2 |  |  |  | ROZPOCET | 0 | 0 | 0 | 0 | 0 | 2 | 0 | 4 | 1721457211
33 | K | 979089012 | Poplatok za skladovanie - ostatné | t | 6.452 |  | 0 | CS CENEKON 2019 01 |  | znížená |  | 0 | 0 | 0 | 0 | 0 | 4 | K | 2 |  |  |  | ROZPOCET | 0 | 0 | 0 | 0 | 0 | 2 | 0 | 4 | -1653070998
| D | 99 | Presun hmôt HSV |  |  |  | 0 |  |  |  |  | 0 |  | 0 |  | 0 | 1 | D | 1 |  |  |  | ROZPOCET | [6 empty] | 0
34 | K | 999281111 | Presun hmôt vnútrostaveniskový pre opravy a údržbu objektov | t | 2.725 |  | 0 | CS CENEKON 2019 01 |  | znížená |  | 0 | 0 | 0 | 0 | 0 | 4 | K | 2 |  |  |  | ROZPOCET | 0 | 0 | 0 | 0 | 0 | 2 | 0 | 4 | -424531932
| D | PSV | Práce a dodávky PSV |  |  |  | 0 |  |  |  |  | 0 |  | 0.7571 |  | 0 | 2 | D | 0 |  |  |  | ROZPOCET | [6 empty] | 0
| D | 711 | Izolácie proti vode a vlhkosti |  |  |  | 0 |  |  |  |  | 0 |  | 0.038001 |  | 0 | 2 | D | 1 |  |  |  | ROZPOCET | [6 empty] | 0
35 | K | 711462301 | Izolácia proti povrchovej a podpovrchovej tlakovej vode AQUAFIN-2K hr. 2,5 mm na ploche vodorovnej | m2 | 5.945 |  | 0 | CS CENEKON 2018 02 |  | znížená |  | 0 | 0.00452 | 0.026871 | 0 | 0 | 16 | K | 2 |  |  |  | ROZPOCET | 0 | 0 | 0 | 0 | 0 | 2 | 0 | 16 | -1672070049
| VV |  | 2,9*2,05 |  | 5.945 | [12 empty] | VV | 2 | 2 | True | 1 | ROZPOCET
36 | K | 711463301 | Izolácia proti povrchovej a podpovrchovej tlakovej vode AQUAFIN-2K hr. 2,5 mm na ploche zvislej | m2 | 1.98 |  | 0 | CS CENEKON 2018 02 |  | znížená |  | 0 | 0.00452 | 0.0089496 | 0 | 0 | 16 | K | 2 |  |  |  | ROZPOCET | 0 | 0 | 0 | 0 | 0 | 2 | 0 | 16 | 2062111785
| VV |  | "po obvode v.20cm" 2*(2,9+2,05)*0,2 |  | 1.98 | [12 empty] | VV | 2 | 2 | True | 1 | ROZPOCET
37 | K | 711464301 | Izolácia proti povrchovej a podpovrchovej tlakovej vode AQUAFIN - výstužná páska rohov a kútov | m2 | 10.9 |  | 0 |  |  | znížená |  | 0 | 0.0002 | 0.00218 | 0 | 0 | 16 | K | 2 |  |  |  | ROZPOCET | 0 | 0 | 0 | 0 | 0 | 2 | 0 | 16 | 1279278898
| VV |  | 2*(2,9+2,05)+5*0,2 |  | 10.9 | [12 empty] | VV | 2 | 2 | True | 1 | ROZPOCET
38 | K | 998711102 | Presun hmôt pre izoláciu proti vode v objektoch výšky do 24 m | t | 0.038 |  | 0 | CS CENEKON 2019 01 |  | znížená |  | 0 | 0 | 0 | 0 | 0 | 16 | K | 2 |  |  |  | ROZPOCET | 0 | 0 | 0 | 0 | 0 | 2 | 0 | 16 | 1387239759
| D | 713 | Izolácie tepelné |  |  |  | 0 |  |  |  |  | 0 |  | 0.001 |  | 0 | 2 | D | 1 |  |  |  | ROZPOCET | [6 empty] | 0
39 | K | 713482121b | Montáž tepelnej izolácie potrubia z trubíc z PE, vnút.priemer do 38 mm (vodovod) | m | 10 |  | 0 |  |  | znížená |  | 0 | 2e-05 | 0.0002 | 0 | 0 | 16 | K | 2 |  |  |  | ROZPOCET | 0 | 0 | 0 | 0 | 0 | 2 | 0 | 16 | 2081632434
40 | M | 283310002900 | Izolačná PE trubica 22x13 mm (d potrubia x hr. izolácie) | m | 10 |  | 0 | CS CENEKON 2019 01 |  | znížená |  | 0 | 8e-05 | 0.0008 | 0 | 0 | 32 | M | 2 |  |  |  | ROZPOCET | 0 | 0 | 0 | 0 | 0 | 2 | 0 | 16 | -2096707903
41 | K | 998713103 | Presun hmôt pre izolácie tepelné v objektoch výšky do 24 m | t | 0.001 |  | 0 | CS CENEKON 2019 01 |  | znížená |  | 0 | 0 | 0 | 0 | 0 | 16 | K | 2 |  |  |  | ROZPOCET | 0 | 0 | 0 | 0 | 0 | 2 | 0 | 16 | 311313923
| D | 721 | Zdravotechnika - vnútorná kanalizácia |  |  |  | 0 |  |  |  |  | 0 |  | 0.025015 |  | 0 | 2 | D | 1 |  |  |  | ROZPOCET | [6 empty] | 0
42 | K | 721 MP | Murárske práce pre kanalizáciu (búranie, otvory, ryhy, vyspravenie) | cel | 1 |  | 0 |  |  | znížená |  | 0 | 0 | 0 | 0 | 0 | 16 | K | 2 |  |  |  | ROZPOCET | 0 | 0 | 0 | 0 | 0 | 2 | 0 | 16 | 568448536
43 | K | 721140913 | Oprava odpadového potrubia liatinového prepojenie doterajšieho potrubia DN 70 s plastovým | ks | 2 |  | 0 | CS CENEKON 2019 01 |  | znížená |  | 0 | 0.00102 | 0.00204 | 0 | 0 | 16 | K | 2 |  |  |  | ROZPOCET | 0 | 0 | 0 | 0 | 0 | 2 | 0 | 16 | -1789374327
44 | K | 721140915 | Oprava odpadového potrubia liatinového prepojenie doterajšieho potrubia DN 100 s plastovým | ks | 2 |  | 0 | CS CENEKON 2019 01 |  | znížená |  | 0 | 0.00143 | 0.00286 | 0 | 0 | 16 | K | 2 |  |  |  | ROZPOCET | 0 | 0 | 0 | 0 | 0 | 2 | 0 | 16 | -1229268300
45 | K | 721171406 | Potrubie z rúr PE-HD GEBERIT 75/3 odpadné zvislé | m | 3.5 |  | 0 | CS CENEKON 2019 01 |  | znížená |  | 0 | 0.00111 | 0.003885 | 0 | 0 | 16 | K | 2 |  |  |  | ROZPOCET | 0 | 0 | 0 | 0 | 0 | 2 | 0 | 16 | -1857656042
46 | K | 721171408 | Potrubie z rúr PE-HD GEBERIT 110/4,3 odpadné zvislé | m | 3.5 |  | 0 | CS CENEKON 2019 01 |  | znížená |  | 0 | 0.00206 | 0.00721 | 0 | 0 | 16 | K | 2 |  |  |  | ROZPOCET | 0 | 0 | 0 | 0 | 0 | 2 | 0 | 16 | 135502970
47 | K | 721171503 | Potrubie z rúr PE-HD GEBERIT 50/3 odpadné prípojné | m | 2 |  | 0 | CS CENEKON 2019 01 |  | znížená |  | 0 | 0.00043 | 0.00086 | 0 | 0 | 16 | K | 2 |  |  |  | ROZPOCET | 0 | 0 | 0 | 0 | 0 | 2 | 0 | 16 | -984400227
48 | K | 721171506 | Potrubie z rúr PE-HD GEBERIT 75/3 odpadné prípojné | m | 1 |  | 0 | CS CENEKON 2019 01 |  | znížená |  | 0 | 0.00059 | 0.00059 | 0 | 0 | 16 | K | 2 |  |  |  | ROZPOCET | 0 | 0 | 0 | 0 | 0 | 2 | 0 | 16 | 1187660042
49 | K | 721171508 | Potrubie z rúr PE-HD GEBERIT 110/4, 3 odpadné prípojné | m | 2 |  | 0 | CS CENEKON 2019 01 |  | znížená |  | 0 | 0.00111 | 0.00222 | 0 | 0 | 16 | K | 2 |  |  |  | ROZPOCET | 0 | 0 | 0 | 0 | 0 | 2 | 0 | 16 | 1833253755
50 | K | 721194104 | Zriadenie prípojky na potrubí vyvedenie a upevnenie odpadových výpustiek D 40x1, 8 | ks | 2 |  | 0 | CS CENEKON 2019 01 |  | znížená |  | 0 | 0 | 0 | 0 | 0 | 16 | K | 2 |  |  |  | ROZPOCET | 0 | 0 | 0 | 0 | 0 | 2 | 0 | 16 | -1168125491
51 | K | 721194105 | Zriadenie prípojky na potrubí vyvedenie a upevnenie odpadových výpustiek D 50x1, 8 | ks | 1 |  | 0 | CS CENEKON 2019 01 |  | znížená |  | 0 | 0 | 0 | 0 | 0 | 16 | K | 2 |  |  |  | ROZPOCET | 0 | 0 | 0 | 0 | 0 | 2 | 0 | 16 | -890467938
52 | K | 721194109 | Zriadenie prípojky na potrubí vyvedenie a upevnenie odpadových výpustiek D 110x2, 3 | ks | 1 |  | 0 | CS CENEKON 2019 01 |  | znížená |  | 0 | 0 | 0 | 0 | 0 | 16 | K | 2 |  |  |  | ROZPOCET | 0 | 0 | 0 | 0 | 0 | 2 | 0 | 16 | -2117702037
53 | K | 721229012 | Montáž podlahového odtokového žlabu dĺžky 900 mm pre montáž do stredu | ks | 1 |  | 0 | CS CENEKON 2019 01 |  | znížená |  | 0 | 0.00116 | 0.00116 | 0 | 0 | 16 | K | 2 |  |  |  | ROZPOCET | 0 | 0 | 0 | 0 | 0 | 2 | 0 | 16 | 1519334621
54 | M | 552240003900 | Žľab kúpeľňový nerezový do priestoru, dĺ. 900 mm | ks | 1 |  | 0 | CS CENEKON 2019 01 |  | znížená |  | 0 | 0.00419 | 0.00419 | 0 | 0 | 32 | M | 2 |  |  |  | ROZPOCET | 0 | 0 | 0 | 0 | 0 | 2 | 0 | 16 | 338025674
55 | K | 721290111 | Ostatné - skúška tesnosti kanalizácie v objektoch vodou do DN 125 | m | 12 |  | 0 | CS CENEKON 2019 01 |  | znížená |  | 0 | 0 | 0 | 0 | 0 | 16 | K | 2 |  |  |  | ROZPOCET | 0 | 0 | 0 | 0 | 0 | 2 | 0 | 16 | -767279578
| VV |  | 3,5+3,5+2,0+1,0+2,0 |  | 12 | [12 empty] | VV | 2 | 2 | True | 1 | ROZPOCET
56 | K | 998721103 | Presun hmôt pre vnútornú kanalizáciu v objektoch výšky do 24 m | t | 0.025 |  | 0 | CS CENEKON 2019 01 |  | znížená |  | 0 | 0 | 0 | 0 | 0 | 16 | K | 2 |  |  |  | ROZPOCET | 0 | 0 | 0 | 0 | 0 | 2 | 0 | 16 | -18978847
| D | 722 | Zdravotechnika - vnútorný vodovod |  |  |  | 0 |  |  |  |  | 0 |  | 0.01712 |  | 0 | 2 | D | 1 |  |  |  | ROZPOCET | [6 empty] | 0
57 | K | 722 MP | Murárske práce pre kanalizáciu (búranie, otvory, ryhy, vyspravenie) | cel | 1 |  | 0 |  |  | znížená |  | 0 | 0 | 0 | 0 | 0 | 16 | K | 2 |  |  |  | ROZPOCET | 0 | 0 | 0 | 0 | 0 | 2 | 0 | 16 | 256826012
58 | K | 722131913 | Oprava vodovodného potrubia závitového vsadenie odbočky do potrubia DN 25 | súb. | 2 |  | 0 | CS CENEKON 2019 01 |  | znížená |  | 0 | 0.00403 | 0.00806 | 0 | 0 | 16 | K | 2 |  |  |  | ROZPOCET | 0 | 0 | 0 | 0 | 0 | 2 | 0 | 16 | 1308545965
59 | K | 722171312 | Potrubie z viacvrstvových rúr PE Geberit Mepla d20x2,5mm | m | 10 |  | 0 | CS CENEKON 2019 01 |  | znížená |  | 0 | 0.0005 | 0.005 | 0 | 0 | 16 | K | 2 |  |  |  | ROZPOCET | 0 | 0 | 0 | 0 | 0 | 2 | 0 | 16 | 470762069
60 | K | 722190401 | Vyvedenie a upevnenie výpustky DN 15 | ks | 5 |  | 0 | CS CENEKON 2019 01 |  | znížená |  | 0 | 0 | 0 | 0 | 0 | 16 | K | 2 |  |  |  | ROZPOCET | 0 | 0 | 0 | 0 | 0 | 2 | 0 | 16 | -2090405796
61 | K | 722221010 | Montáž guľového kohúta závitového priameho pre vodu G 1/2 | ks | 2 |  | 0 | CS CENEKON 2019 01 |  | znížená |  | 0 | 0.001 | 0.002 | 0 | 0 | 16 | K | 2 |  |  |  | ROZPOCET | 0 | 0 | 0 | 0 | 0 | 2 | 0 | 16 | 859336927
62 | M | 551110005500 | Guľový uzáver pre vodu 1/2" plnoprietokový, páčka, niklovaná mosadz | ks | 2 |  | 0 | CS CENEKON 2019 01 |  | znížená |  | 0 | 8e-05 | 0.00016 | 0 | 0 | 32 | M | 2 |  |  |  | ROZPOCET | 0 | 0 | 0 | 0 | 0 | 2 | 0 | 16 | -1486108379
63 | K | 722290226 | Tlaková skúška vodovodného potrubia do DN 50 | m | 10 |  | 0 | CS CENEKON 2019 01 |  | znížená |  | 0 | 0.00018 | 0.0018 | 0 | 0 | 16 | K | 2 |  |  |  | ROZPOCET | 0 | 0 | 0 | 0 | 0 | 2 | 0 | 16 | 719775205
64 | K | 722290234 | Prepláchnutie a dezinfekcia vodovodného potrubia do DN 50 | m | 10 |  | 0 | CS CENEKON 2019 01 |  | znížená |  | 0 | 1e-05 | 0.0001 | 0 | 0 | 16 | K | 2 |  |  |  | ROZPOCET | 0 | 0 | 0 | 0 | 0 | 2 | 0 | 16 | 1479895929
65 | K | 998722103 | Presun hmôt pre vnútorný vodovod v objektoch výšky do 24 m | t | 0.017 |  | 0 | CS CENEKON 2019 01 |  | znížená |  | 0 | 0 | 0 | 0 | 0 | 16 | K | 2 |  |  |  | ROZPOCET | 0 | 0 | 0 | 0 | 0 | 2 | 0 | 16 | 1025786759
| D | 725 | Zdravotechnika - zariaď. predmety |  |  |  | 0 |  |  |  |  | 0 |  | 0.05647 |  | 0 | 2 | D | 1 |  |  |  | ROZPOCET | [6 empty] | 0
66 | K | 725119307 | Montáž záchodovej misy stojacej keramickej kombinovanej | súb. | 1 |  | 0 | CS CENEKON 2019 01 |  | znížená |  | 0 | 0.00027 | 0.00027 | 0 | 0 | 16 | K | 2 |  |  |  | ROZPOCET | 0 | 0 | 0 | 0 | 0 | 2 | 0 | 16 | 737563424
67 | M | 642340000500 | Kombinované WC keramické pre telesne postihnutých so zvýšenou výškou 500 mm | ks | 1 |  | 0 | CS CENEKON 2019 01 |  | znížená |  | 0 | 0.0255 | 0.0255 | 0 | 0 | 32 | M | 2 |  |  |  | ROZPOCET | 0 | 0 | 0 | 0 | 0 | 2 | 0 | 16 | -1128475233
68 | K | 725219401 | Montáž umývadla keramického na skrutky do muriva, bez výtokovej armatúry | ks | 1 |  | 0 | CS CENEKON 2019 01 |  | znížená |  | 0 | 0.00027 | 0.00027 | 0 | 0 | 16 | K | 2 |  |  |  | ROZPOCET | 0 | 0 | 0 | 0 | 0 | 2 | 0 | 16 | 243444713
69 | M | 642110011100 | Umývadlo keramické pre telesne postihnutých, rozmer 650x550 mm, biele | ks | 1 |  | 0 |  |  | znížená |  | 0 | 0.0131 | 0.0131 | 0 | 0 | 32 | M | 2 |  |  |  | ROZPOCET | 0 | 0 | 0 | 0 | 0 | 2 | 0 | 16 | -522875106
70 | K | 725291112 | Montáž doplnkov zariadení kúpeľní a záchodov, záchodová doska | súb. | 1 |  | 0 | CS CENEKON 2019 01 |  | znížená |  | 0 | 0 | 0 | 0 | 0 | 16 | K | 2 |  |  |  | ROZPOCET | 0 | 0 | 0 | 0 | 0 | 2 | 0 | 16 | -1851991462
71 | M | 554330001000 | Záchodové sedadlo s antibakteriálnou úpravou, pre telesne postihnutých, tvrdé, duroplast | ks | 1 |  | 0 | CS CENEKON 2019 01 |  | znížená |  | 0 | 0.001 | 0.001 | 0 | 0 | 32 | M | 2 |  |  |  | ROZPOCET | 0 | 0 | 0 | 0 | 0 | 2 | 0 | 16 | 1103329404
72 | K | 725291114 | Montáž doplnkov zariadení kúpeľní a záchodov, madlá | súb. | 5 |  | 0 | CS CENEKON 2019 01 |  | znížená |  | 0 | 0 | 0 | 0 | 0 | 16 | K | 2 |  |  |  | ROZPOCET | 0 | 0 | 0 | 0 | 0 | 2 | 0 | 16 | -1391378885
73 | M | 552380012200 | Madlo nerezové sklopné, dĺžka 850 mm (WC+umýv.) | ks | 2 |  | 0 | CS CENEKON 2019 01 |  | znížená |  | 0 | 0.00041 | 0.00082 | 0 | 0 | 32 | M | 2 |  |  |  | ROZPOCET | 0 | 0 | 0 | 0 | 0 | 2 | 0 | 16 | 1373211619
74 | M | 552380012900 | Madlo nerezové pevné, dĺžka 850 mm (WC+umýv.) | ks | 2 |  | 0 | CS CENEKON 2019 01 |  | znížená |  | 0 | 0.00038 | 0.00076 | 0 | 0 | 32 | M | 2 |  |  |  | ROZPOCET | 0 | 0 | 0 | 0 | 0 | 2 | 0 | 16 | 1856678655
75 | M | 552380008500 | Madlo nerezové pevné do sprchového kúta 76+76+110 cm, so zvislou tyčou pre pohyblivú ručnú sprchu | ks | 1 |  | 0 | CS CENEKON 2019 01 |  | znížená |  | 0 | 0.00044 | 0.00044 | 0 | 0 | 32 | M | 2 |  |  |  | ROZPOCET | 0 | 0 | 0 | 0 | 0 | 2 | 0 | 16 | -779746624
76 | K | 725291115 | Montáž doplnkov zariadení kúpeľní a záchodov, sedačka do sprchy alebo vane | súb. | 1 |  | 0 | CS CENEKON 2019 01 |  | znížená |  | 0 | 0 | 0 | 0 | 0 | 16 | K | 2 |  |  |  | ROZPOCET | 0 | 0 | 0 | 0 | 0 | 2 | 0 | 16 | -2065990138
77 | M | 552260002600 | Sprchová sedačka nástenná sklápacia, 490x400 mm, nerez/plast | ks | 1 |  | 0 | CS CENEKON 2019 01 |  | znížená |  | 0 | 0.01 | 0.01 | 0 | 0 | 32 | M | 2 |  |  |  | ROZPOCET | 0 | 0 | 0 | 0 | 0 | 2 | 0 | 16 | -5439819
78 | K | 725819401 | Montáž ventilu rohového s pripojovacou rúrkou G 1/2 (WC, umývadlo) | súb. | 3 |  | 0 | CS CENEKON 2019 01 |  | znížená |  | 0 | 0.00028 | 0.00084 | 0 | 0 | 16 | K | 2 |  |  |  | ROZPOCET | 0 | 0 | 0 | 0 | 0 | 2 | 0 | 16 | -1342316839
79 | M | 551410000500 | Ventil rohový so sítkom s rúrkou 80 1/2" | ks | 3 |  | 0 | CS CENEKON 2019 01 |  | znížená |  | 0 | 0.00027 | 0.00081 | 0 | 0 | 32 | M | 2 |  |  |  | ROZPOCET | 0 | 0 | 0 | 0 | 0 | 2 | 0 | 16 | -1507436785
80 | K | 725829601 | Montáž batérie umývadlovej pákovej | ks | 1 |  | 0 | CS CENEKON 2019 01 |  | znížená |  | 0 | 0.0001 | 0.0001 | 0 | 0 | 16 | K | 2 |  |  |  | ROZPOCET | 0 | 0 | 0 | 0 | 0 | 2 | 0 | 16 | 1953196692
81 | M | 551450003400 | Batéria umývadlová páková pre telesne postihnutých | ks | 1 |  | 0 | CS CENEKON 2019 01 |  | znížená |  | 0 | 0.00132 | 0.00132 | 0 | 0 | 32 | M | 2 |  |  |  | ROZPOCET | 0 | 0 | 0 | 0 | 0 | 2 | 0 | 16 | 2078607415
82 | K | 725849233 | Montáž batérie sprchovej nástennej s ručnou sprchou | ks | 1 |  | 0 | CS CENEKON 2019 01 |  | znížená |  | 0 | 0 | 0 | 0 | 0 | 16 | K | 2 |  |  |  | ROZPOCET | 0 | 0 | 0 | 0 | 0 | 2 | 0 | 16 | -1654909908
83 | M | 551450002300 | Batéria sprchová nástenná páková so sprchovou súpravou | ks | 1 |  | 0 | CS CENEKON 2019 01 |  | znížená |  | 0 | 0.0005 | 0.0005 | 0 | 0 | 32 | M | 2 |  |  |  | ROZPOCET | 0 | 0 | 0 | 0 | 0 | 2 | 0 | 16 | -1066501145
84 | K | 725869301 | Montáž zápachovej uzávierky pre zariaďovacie predmety, umývadlovej do D 40 | ks | 1 |  | 0 | CS CENEKON 2019 01 |  | znížená |  | 0 | 0 | 0 | 0 | 0 | 16 | K | 2 |  |  |  | ROZPOCET | 0 | 0 | 0 | 0 | 0 | 2 | 0 | 16 | 2041978125
85 | M | 551620005600 | Zápachová uzávierka podomietková - sifón pre umývadlo, G 1 1/4", s krabicou pre montáž do steny, vodorovný odtok, plast | ks | 1 |  | 0 | CS CENEKON 2019 01 |  | znížená |  | 0 | 0.00074 | 0.00074 | 0 | 0 | 32 | M | 2 |  |  |  | ROZPOCET | 0 | 0 | 0 | 0 | 0 | 2 | 0 | 16 | 359723151
86 | K | 998725103 | Presun hmôt pre zariaďovacie predmety v objektoch výšky do 24 m | t | 0.056 |  | 0 | CS CENEKON 2019 01 |  | znížená |  | 0 | 0 | 0 | 0 | 0 | 16 | K | 2 |  |  |  | ROZPOCET | 0 | 0 | 0 | 0 | 0 | 2 | 0 | 16 | 1756742569
| D | 763 | Konštrukcie - drevostavby |  |  |  | 0 |  |  |  |  | 0 |  | 0.072588 |  | 0 | 2 | D | 1 |  |  |  | ROZPOCET | [6 empty] | 0
87 | K | 763138212 | Podhľad SDK Rigips impreg. RBI 12,5 mm závesný, jednoúrovňová oceľová podkonštrukcia CD | m2 | 5.945 |  | 0 | CS CENEKON 2019 01 |  | znížená |  | 0 | 0.01221 | 0.072588 | 0 | 0 | 16 | K | 2 |  |  |  | ROZPOCET | 0 | 0 | 0 | 0 | 0 | 2 | 0 | 16 | 1340998392
| VV |  | 2,9*2,05 |  | 5.945 | [12 empty] | VV | 2 | 2 | True | 1 | ROZPOCET
88 | K | 998763303 | Presun hmôt pre sádrokartónové konštrukcie v objektoch výšky do 24 m | t | 0.073 |  | 0 | CS CENEKON 2019 01 |  | znížená |  | 0 | 0 | 0 | 0 | 0 | 16 | K | 2 |  |  |  | ROZPOCET | 0 | 0 | 0 | 0 | 0 | 2 | 0 | 16 | 1774955604
| D | 766 | Konštrukcie stolárske |  |  |  | 0 |  |  |  |  | 0 |  | 0.000243 |  | 0 | 2 | D | 1 |  |  |  | ROZPOCET | [6 empty] | 0
89 | K | 766664911 | Oprava dverného krídla, vyrezanie otvoru v krídle pre vetranie (viď VZT mriežka) | ks | 1 |  | 0 | CS CENEKON 2019 01 |  | znížená |  | 0 | 0 | 0 | 0 | 0 | 16 | K | 2 |  |  |  | ROZPOCET | 0 | 0 | 0 | 0 | 0 | 2 | 0 | 16 | 581900249
90 | K | 775413220 | Montáž prechodovej lišty priskrutkovaním | m | 0.9 |  | 0 | CS CENEKON 2019 01 |  | znížená |  | 0 | 1e-05 | 9e-06 | 0 | 0 | 16 | K | 2 |  |  |  | ROZPOCET | 0 | 0 | 0 | 0 | 0 | 2 | 0 | 16 | -207385427
91 | M | 611990001000 | Lišta prechodová kovová skrutkovacia, šírka 38 mm | m | 0.9 |  | 0 | CS CENEKON 2019 01 |  | znížená |  | 0 | 0.00026 | 0.000234 | 0 | 0 | 32 | M | 2 |  |  |  | ROZPOCET | 0 | 0 | 0 | 0 | 0 | 2 | 0 | 16 | -1550795716
92 | K | 998766103 | Presun hmot pre konštrukcie stolárske v objektoch výšky do 24 m | t | 0 |  | 0 | CS CENEKON 2019 01 |  | znížená |  | 0 | 0 | 0 | 0 | 0 | 16 | K | 2 |  |  |  | ROZPOCET | 0 | 0 | 0 | 0 | 0 | 2 | 0 | 16 | 2079855908
| D | 769 | Montáže vzduchotechnických zariadení |  |  |  | 0 |  |  |  |  | 0 |  | 0.00376 |  | 0 | 2 | D | 1 |  |  |  | ROZPOCET | [6 empty] | 0
93 | K | 769 MP | Murárske práce pre VZT (búranie, otvory, prestupy, vyspravenie) | cel | 1 |  | 0 |  |  | znížená |  | 0 | 0 | 0 | 0 | 0 | 16 | K | 2 |  |  |  | ROZPOCET | 0 | 0 | 0 | 0 | 0 | 2 | 0 | 16 | 592097222
94 | K | 769 PM | Pomocný drobný materiál pre VZT | % |  |  | 0 |  |  | znížená |  | 0 | 0 | 0 | 0 | 0 | 16 | K | 2 |  |  |  | ROZPOCET | 0 | 0 | 0 | 0 | 0 | 2 | 0 | 16 | 1665486111
95 | K | 769011220 | Montáž ventilátora malého do stropu veľkosť: 100 | ks | 1 |  | 0 | CS CENEKON 2019 01 |  | znížená |  | 0 | 0 | 0 | 0 | 0 | 16 | K | 2 |  |  |  | ROZPOCET | 0 | 0 | 0 | 0 | 0 | 2 | 0 | 16 | 587156238
96 | M | 429120001200 | Ventilátor stropný 100 | ks | 1 |  | 0 | CS CENEKON 2019 01 |  | znížená |  | 0 | 0.0011 | 0.0011 | 0 | 0 | 32 | M | 2 |  |  |  | ROZPOCET | 0 | 0 | 0 | 0 | 0 | 2 | 0 | 16 | 614340551
97 | K | 769021000 | Montáž spiro potrubia do DN 100 | m | 3 |  | 0 | CS CENEKON 2019 01 |  | znížená |  | 0 | 0 | 0 | 0 | 0 | 16 | K | 2 |  |  |  | ROZPOCET | 0 | 0 | 0 | 0 | 0 | 2 | 0 | 16 | 1498251862
98 | M | 429810000200 | Potrubie kruhové spiro DN 100 | m | 3 |  | 0 | CS CENEKON 2019 01 |  | znížená |  | 0 | 0.00053 | 0.00159 | 0 | 0 | 32 | M | 2 |  |  |  | ROZPOCET | 0 | 0 | 0 | 0 | 0 | 2 | 0 | 16 | -1065809529
99 | K | 769021334 | Montáž spojky na spiro potrubie DN 80-150 | ks | 2 |  | 0 | CS CENEKON 2019 01 |  | znížená |  | 0 | 0 | 0 | 0 | 0 | 16 | K | 2 |  |  |  | ROZPOCET | 0 | 0 | 0 | 0 | 0 | 2 | 0 | 16 | 2110115269
100 | M | 429850012700 | Spojka DN 100 pre kruhové spiro potrubie | ks | 2 |  | 0 | CS CENEKON 2019 01 |  | znížená |  | 0 | 0.0002 | 0.0004 | 0 | 0 | 32 | M | 2 |  |  |  | ROZPOCET | 0 | 0 | 0 | 0 | 0 | 2 | 0 | 16 | -1242572454
101 | K | 769025270 | Montáž spätnej klapky do kruhového potrubia priemeru 100-150 mm | ks | 1 |  | 0 | CS CENEKON 2019 01 |  | znížená |  | 0 | 0 | 0 | 0 | 0 | 16 | K | 2 |  |  |  | ROZPOCET | 0 | 0 | 0 | 0 | 0 | 2 | 0 | 16 | 609288262
102 | M | 429710068200 | Klapka spätná, samotiažna PER 100 pre kruhové potrubie | ks | 1 |  | 0 | CS CENEKON 2019 01 |  | znížená |  | 0 | 5e-05 | 5e-05 | 0 | 0 | 32 | M | 2 |  |  |  | ROZPOCET | 0 | 0 | 0 | 0 | 0 | 2 | 0 | 16 | -335135307
103 | K | 769035000 | Montáž dvernej mriežky do prierezu 0.080 m2 | ks | 1 |  | 0 | CS CENEKON 2019 01 |  | znížená |  | 0 | 0 | 0 | 0 | 0 | 16 | K | 2 |  |  |  | ROZPOCET | 0 | 0 | 0 | 0 | 0 | 2 | 0 | 16 | -1017809554
104 | M | 429720248900 | Mriežka dverová, hliníková so skrutkami rozmery šxv 300x80 mm | ks | 1 |  | 0 | CS CENEKON 2019 01 |  | znížená |  | 0 | 0.00059 | 0.00059 | 0 | 0 | 32 | M | 2 |  |  |  | ROZPOCET | 0 | 0 | 0 | 0 | 0 | 2 | 0 | 16 | 214439788
105 | K | 769036000 | Montáž protidažďovej žalúzie do prierezu 0.100 m2 | ks | 1 |  | 0 | CS CENEKON 2019 01 |  | znížená |  | 0 | 0 | 0 | 0 | 0 | 16 | K | 2 |  |  |  | ROZPOCET | 0 | 0 | 0 | 0 | 0 | 2 | 0 | 16 | -1492462506
106 | M | 429720036550 | Žalúzia protidažďová plastová PRG 100 | ks | 1 |  | 0 |  |  | znížená |  | 0 | 3e-05 | 3e-05 | 0 | 0 | 8 | M | 2 |  |  |  | ROZPOCET | 0 | 0 | 0 | 0 | 0 | 2 | 0 | 4 | -1675410107
107 | K | 998769203 | Presun hmôt pre montáž vzduchotechnických zariadení v stavbe (objekte) výšky do 24 m | % |  |  | 0 | CS CENEKON 2019 01 |  | znížená |  | 0 | 0 | 0 | 0 | 0 | 16 | K | 2 |  |  |  | ROZPOCET | 0 | 0 | 0 | 0 | 0 | 2 | 0 | 16 | -675115119
| D | 771 | Podlahy z dlaždíc |  |  |  | 0 |  |  |  |  | 0 |  | 0.13614 |  | 0 | 2 | D | 1 |  |  |  | ROZPOCET | [6 empty] | 0
108 | K | 771575109 | Montáž podláh z dlaždíc keramických do tmelu veľ. 300 x 300 mm | m2 | 5.945 |  | 0 | CS CENEKON 2019 01 |  | znížená |  | 0 | 0.004 | 0.02378 | 0 | 0 | 16 | K | 2 |  |  |  | ROZPOCET | 0 | 0 | 0 | 0 | 0 | 2 | 0 | 16 | -446123873
| VV |  | 2,9*2,05 |  | 5.945 | [12 empty] | VV | 2 | 2 | True | 1 | ROZPOCET
109 | M | 597740011100 | Dlaždice keramické s protišmykovým povrchom R10, 300 x 300 mm (výber investora s projektantom) | m2 | 6.242 |  | 0 |  |  | znížená |  | 0 | 0.018 | 0.11236 | 0 | 0 | 32 | M | 2 |  |  |  | ROZPOCET | 0 | 0 | 0 | 0 | 0 | 2 | 0 | 16 | 1803782796
| VV |  | 5,945*1,05 'Přepočítané koeficientom množstva |  | 6.242 | [12 empty] | VV | 2 | 2 | False | 1 | ROZPOCET
110 | K | 998771103 | Presun hmôt pre podlahy z dlaždíc v objektoch výšky do 24 m | t | 0.136 |  | 0 | CS CENEKON 2019 01 |  | znížená |  | 0 | 0 | 0 | 0 | 0 | 16 | K | 2 |  |  |  | ROZPOCET | 0 | 0 | 0 | 0 | 0 | 2 | 0 | 16 | -753520590
| D | 781 | Obklady |  |  |  | 0 |  |  |  |  | 0 |  | 0.40461 |  | 0 | 2 | D | 1 |  |  |  | ROZPOCET | [6 empty] | 0
111 | K | 781445103 | Montáž obkladov vnútor. stien z obkladačiek kladených do tmelu veľ. 200x400 mm (ležato) | m2 | 19.366 |  | 0 | CS CENEKON 2019 01 |  | znížená |  | 0 | 0.004 | 0.077464 | 0 | 0 | 16 | K | 2 |  |  |  | ROZPOCET | 0 | 0 | 0 | 0 | 0 | 2 | 0 | 16 | 1540487334
| VV |  | 2*(2,9+2,05)*2,2 |  | 21.78 | [12 empty] | VV | 2 | 2 | True | 0 | ROZPOCET
| VV |  | "otvory" -1,0*2,02-0,7*2,02 |  | -3.434 | [12 empty] | VV | 2 | 2 | True | 0 | ROZPOCET
| VV |  | "ostenia" (1,0+2*2,05)*0,2 |  | 1.02 | [12 empty] | VV | 2 | 2 | True | 0 | ROZPOCET
| VV |  | Súčet |  | 19.366 | [12 empty] | VV | 2 | 4 | True | 1 | ROZPOCET
112 | M | 597640051510 | Obkladačky keramické 200 x 400 mm (výber investora s projektantom) | m2 | 20.334 |  | 0 |  |  | znížená |  | 0 | 0.016 | 0.32534 | 0 | 0 | 32 | M | 2 |  |  |  | ROZPOCET | 0 | 0 | 0 | 0 | 0 | 2 | 0 | 16 | -1554935743
| VV |  | 19,366*1,05 'Přepočítané koeficientom množstva |  | 20.334 | [12 empty] | VV | 2 | 2 | False | 1 | ROZPOCET
113 | K | 781493112 | Motáž plastových dvierok pri obklade do tmelu | ks | 2 |  | 0 | CS CENEKON 2019 01 |  | znížená |  | 0 | 0.0009 | 0.0018 | 0 | 0 | 16 | K | 2 |  |  |  | ROZPOCET | 0 | 0 | 0 | 0 | 0 | 2 | 0 | 16 | -1172458069
114 | M | EXX000002536 | Dvierka revízne plastové - biela (uzávery vody) | ks | 2 |  | 0 |  |  | znížená |  | 0 | 0 | 0 | 0 | 0 | 32 | M | 2 |  |  |  | ROZPOCET | 0 | 0 | 0 | 0 | 0 | 2 | 0 | 16 | 1884083611
115 | K | 998781103 | Presun hmôt pre obklady keramické v objektoch výšky do 24 m | t | 0.405 |  | 0 | CS CENEKON 2019 01 |  | znížená |  | 0 | 0 | 0 | 0 | 0 | 16 | K | 2 |  |  |  | ROZPOCET | 0 | 0 | 0 | 0 | 0 | 2 | 0 | 16 | 1829011260
| D | 783 | Nátery |  |  |  | 0 |  |  |  |  | 0 |  | 0.00032 |  | 0 | 2 | D | 1 |  |  |  | ROZPOCET | [6 empty] | 0
116 | K | 783225100 | Nátery kov.stav.doplnk.konštr. syntetické na vzduchu schnúce dvojnás. 1x s emailov. - 105µm (oceľ. zárubňa) | m2 | 1 |  | 0 | CS CENEKON 2019 01 |  | znížená |  | 0 | 0.00024 | 0.00024 | 0 | 0 | 16 | K | 2 |  |  |  | ROZPOCET | 0 | 0 | 0 | 0 | 0 | 2 | 0 | 16 | 1653178950
117 | K | 783226100 | Nátery kov.stav.doplnk.konštr. syntetické na vzduchu schnúce základný - 35µm | m2 | 1 |  | 0 | CS CENEKON 2019 01 |  | znížená |  | 0 | 8e-05 | 8e-05 | 0 | 0 | 16 | K | 2 |  |  |  | ROZPOCET | 0 | 0 | 0 | 0 | 0 | 2 | 0 | 16 | 1962816276
| D | 784 | Maľby |  |  |  | 0 |  |  |  |  | 0 |  | 0.001843 |  | 0 | 2 | D | 1 |  |  |  | ROZPOCET | [6 empty] | 0
118 | K | 784410100 | Penetrovanie jednonásobné jemnozrnných podkladov výšky do 3,80 m | m2 | 5.945 |  | 0 | CS CENEKON 2019 01 |  | znížená |  | 0 | 0.0001 | 0.0005945 | 0 | 0 | 16 | K | 2 |  |  |  | ROZPOCET | 0 | 0 | 0 | 0 | 0 | 2 | 0 | 16 | 1940793308
| VV |  | 2,9*2,05 |  | 5.945 | [12 empty] | VV | 2 | 2 | True | 1 | ROZPOCET
119 | K | 784452271 | Maľby z maliarskych zmesí Primalex, Farmal, ručne nanášané dvojnásobné základné na podklad jemnozrnný výšky do 3,80 m | m2 | 5.945 |  | 0 | CS CENEKON 2019 01 |  | znížená |  | 0 | 0.00021 | 0.0012485 | 0 | 0 | 16 | K | 2 |  |  |  | ROZPOCET | 0 | 0 | 0 | 0 | 0 | 2 | 0 | 16 | 2012360012
| D | M | Práce a dodávky M |  |  |  | 0 |  |  |  |  | 0 |  | 0.01593 |  | 0 | 3 | D | 0 |  |  |  | ROZPOCET | [6 empty] | 0
| D | 21-M | Elektromontáže |  |  |  | 0 |  |  |  |  | 0 |  | 0.01593 |  | 0 | 3 | D | 1 |  |  |  | ROZPOCET | [6 empty] | 0
120 | K | 210 D | Demontáž pôvodnej elektroinštalácie | cel | 1 |  | 0 |  |  | znížená |  | 0 | 0 | 0 | 0 | 0 | 64 | K | 2 |  |  |  | ROZPOCET | 0 | 0 | 0 | 0 | 0 | 2 | 0 | 64 | -644708931
121 | K | 210 MP | Murárske práce pre elektroinštaláciu (otvory, prierazy, ryhy, drážky, vyspravenie) | cel | 1 |  | 0 |  |  | znížená |  | 0 | 0 | 0 | 0 | 0 | 64 | K | 2 |  |  |  | ROZPOCET | 0 | 0 | 0 | 0 | 0 | 2 | 0 | 64 | -106711095
122 | K | 210 R | Revízia elektroinštalácie | hod | 3 |  | 0 |  |  | znížená |  | 0 | 0 | 0 | 0 | 0 | 64 | K | 2 |  |  |  | ROZPOCET | 0 | 0 | 0 | 0 | 0 | 2 | 0 | 64 | 1294502633
123 | K | 210010107 | Lišta elektroinštalačná z PVC 18x13, uložená pevne, vkladacia | m | 16 |  | 0 | CS CENEKON 2019 01 |  | znížená |  | 0 | 0 | 0 | 0 | 0 | 64 | K | 2 |  |  |  | ROZPOCET | 0 | 0 | 0 | 0 | 0 | 2 | 0 | 64 | 1313910745
124 | M | 345750065400 | Lišta vkladacia z PVC LV 18x13 mm | m | 16 |  | 0 | CS CENEKON 2019 01 |  | znížená |  | 0 | 0.00011 | 0.00176 | 0 | 0 | 128 | M | 2 |  |  |  | ROZPOCET | 0 | 0 | 0 | 0 | 0 | 2 | 0 | 128 | 974954702
125 | K | 210010301 | Krabica prístrojová bez zapojenia (1901, KP 68, KZ 3) | ks | 5 |  | 0 | CS CENEKON 2019 01 |  | znížená |  | 0 | 0 | 0 | 0 | 0 | 64 | K | 2 |  |  |  | ROZPOCET | 0 | 0 | 0 | 0 | 0 | 2 | 0 | 64 | -1442038430
126 | M | 345410002400 | Krabica univerzálna z PVC pod omietku KU 68-1901,Dxh 73x42 mm, KOPOS | ks | 5 |  | 0 | CS CENEKON 2019 01 |  | znížená |  | 0 | 3e-05 | 0.00015 | 0 | 0 | 128 | M | 2 |  |  |  | ROZPOCET | 0 | 0 | 0 | 0 | 0 | 2 | 0 | 128 | -1334074614
127 | K | 210100001 | Ukončenie vodičov v rozvádzač. vrátane zapojenia a vodičovej koncovky do 2,5 mm2 | ks | 9 |  | 0 | CS CENEKON 2019 01 |  | znížená |  | 0 | 0 | 0 | 0 | 0 | 64 | K | 2 |  |  |  | ROZPOCET | 0 | 0 | 0 | 0 | 0 | 2 | 0 | 64 | -1640047964
128 | M | 354310017400 | Káblové oko medené lisovacie CU 1,5 | ks | 6 |  | 0 | CS CENEKON 2019 01 |  | znížená |  | 0 | 3e-05 | 0.00018 | 0 | 0 | 128 | M | 2 |  |  |  | ROZPOCET | 0 | 0 | 0 | 0 | 0 | 2 | 0 | 128 | -448080587
129 | M | 354310017700 | Káblové oko medené lisovacie CU 2,5 | ks | 3 |  | 0 | CS CENEKON 2019 01 |  | znížená |  | 0 | 3e-05 | 9e-05 | 0 | 0 | 128 | M | 2 |  |  |  | ROZPOCET | 0 | 0 | 0 | 0 | 0 | 2 | 0 | 128 | -313410815
130 | K | 210100002 | Ukončenie vodičov v rozvádzač. vrátane zapojenia a vodičovej koncovky do 6 mm2 | ks | 6 |  | 0 | CS CENEKON 2019 01 |  | znížená |  | 0 | 0 | 0 | 0 | 0 | 64 | K | 2 |  |  |  | ROZPOCET | 0 | 0 | 0 | 0 | 0 | 2 | 0 | 64 | -1244303511
131 | M | 354310017900 | Káblové oko medené lisovacie CU 4 | ks | 6 |  | 0 | CS CENEKON 2019 01 |  | znížená |  | 0 | 3e-05 | 0.00018 | 0 | 0 | 128 | M | 2 |  |  |  | ROZPOCET | 0 | 0 | 0 | 0 | 0 | 2 | 0 | 128 | 541494435
132 | K | 210110041 | Spínač zapustený vrátane zapojenia - radenie 1 | ks | 2 |  | 0 | CS CENEKON 2019 01 |  | znížená |  | 0 | 0 | 0 | 0 | 0 | 64 | K | 2 |  |  |  | ROZPOCET | 0 | 0 | 0 | 0 | 0 | 2 | 0 | 64 | -470308441
133 | M | 345320000500 | Vypínač radenie 1 IP20 | ks | 2 |  | 0 | CS CENEKON 2019 01 |  | znížená |  | 0 | 5e-05 | 0.0001 | 0 | 0 | 128 | M | 2 |  |  |  | ROZPOCET | 0 | 0 | 0 | 0 | 0 | 2 | 0 | 128 | 214086269
134 | K | 210110043 | Spínač zapustený vrátane zapojenia - radenie 5 | ks | 1 |  | 0 | CS CENEKON 2019 01 |  | znížená |  | 0 | 0 | 0 | 0 | 0 | 64 | K | 2 |  |  |  | ROZPOCET | 0 | 0 | 0 | 0 | 0 | 2 | 0 | 64 | -503685952
135 | M | 345330003300 | Spínač radenie 5 IP 20 | ks | 1 |  | 0 | CS CENEKON 2019 01 |  | znížená |  | 0 | 5e-05 | 5e-05 | 0 | 0 | 128 | M | 2 |  |  |  | ROZPOCET | 0 | 0 | 0 | 0 | 0 | 2 | 0 | 128 | -136882471
136 | K | 210111011 | Domová zásuvka zapustená vrátane zapojenia 10/16 A 250 V 2P + Z | ks | 2 |  | 0 | CS CENEKON 2019 01 |  | znížená |  | 0 | 0 | 0 | 0 | 0 | 64 | K | 2 |  |  |  | ROZPOCET | 0 | 0 | 0 | 0 | 0 | 2 | 0 | 64 | -1947514206
137 | M | 345510001900 | Zásuvka ŠTANDARD 230V/16A, IP20, jednoduchá | ks | 2 |  | 0 | CS CENEKON 2019 01 |  | znížená |  | 0 | 8e-05 | 0.00016 | 0 | 0 | 128 | M | 2 |  |  |  | ROZPOCET | 0 | 0 | 0 | 0 | 0 | 2 | 0 | 128 | -581295225
138 | K | 210120402 | Istič jednopólový do 40 A (do HR na pripojenie Rs.1.IV) | ks | 1 |  | 0 | CS CENEKON 2019 01 |  | znížená |  | 0 | 0 | 0 | 0 | 0 | 64 | K | 2 |  |  |  | ROZPOCET | 0 | 0 | 0 | 0 | 0 | 2 | 0 | 64 | 1169920615
139 | M | 358220007000 | Istič 1P, charakteristika B, 20 A, 10000 A/10 kA, 1 modul | ks | 1 |  | 0 | CS CENEKON 2019 01 |  | znížená |  | 0 | 0.00016 | 0.00016 | 0 | 0 | 128 | M | 2 |  |  |  | ROZPOCET | 0 | 0 | 0 | 0 | 0 | 2 | 0 | 128 | -1031129234
140 | K | 210193070 | Domova rozvodnica do 12 M pre zapustenú montáž bez sekacích prác | ks | 1 |  | 0 | CS CENEKON 2019 01 |  | znížená |  | 0 | 0 | 0 | 0 | 0 | 64 | K | 2 |  |  |  | ROZPOCET | 0 | 0 | 0 | 0 | 0 | 2 | 0 | 64 | -891463892
141 | M | 210193080000 | Domova rozvodnica do 12 M plastová, zapustená (Rs.1.IV) | ks | 1 |  | 0 |  |  | znížená |  | 0 | 0 | 0 | 0 | 0 | 256 | M | 2 |  |  |  | ROZPOCET | 0 | 0 | 0 | 0 | 0 | 2 | 0 | 64 | -270764754
142 | K | 210203040 | Montáž a zapojenie stropného LED svietidla 3-18 W | ks | 3 |  | 0 | CS CENEKON 2019 01 |  | znížená |  | 0 | 0 | 0 | 0 | 0 | 64 | K | 2 |  |  |  | ROZPOCET | 0 | 0 | 0 | 0 | 0 | 2 | 0 | 64 | 729057282
143 | M | 348120001500 | LED svietidlo stropné prisadené teplá biela 9W | ks | 2 |  | 0 | CS CENEKON 2019 01 |  | znížená |  | 0 | 0.00028 | 0.00056 | 0 | 0 | 128 | M | 2 |  |  |  | ROZPOCET | 0 | 0 | 0 | 0 | 0 | 2 | 0 | 128 | -1247350376
144 | M | 348120002000 | LED stropné svietidlo prisadené teplá biela 18W | ks | 1 |  | 0 | CS CENEKON 2019 01 |  | znížená |  | 0 | 0.00028 | 0.00028 | 0 | 0 | 128 | M | 2 |  |  |  | ROZPOCET | 0 | 0 | 0 | 0 | 0 | 2 | 0 | 128 | -4145297
145 | K | 210800226 | Kábel medený uložený pod omietkou CYKY 450/750 V 3x1,5mm2 | m | 20 |  | 0 | CS CENEKON 2019 01 |  | znížená |  | 0 | 0 | 0 | 0 | 0 | 64 | K | 2 |  |  |  | ROZPOCET | 0 | 0 | 0 | 0 | 0 | 2 | 0 | 64 | -432004210
146 | M | 341110000700 | Kábel medený CYKY 3x1,5 mm2 | m | 20 |  | 0 | CS CENEKON 2019 01 |  | znížená |  | 0 | 0.00014 | 0.0028 | 0 | 0 | 128 | M | 2 |  |  |  | ROZPOCET | 0 | 0 | 0 | 0 | 0 | 2 | 0 | 128 | -77883603
147 | K | 210800227 | Kábel medený uložený pod omietkou CYKY 450/750 V 3x2,5mm2 | m | 10 |  | 0 | CS CENEKON 2019 01 |  | znížená |  | 0 | 0 | 0 | 0 | 0 | 64 | K | 2 |  |  |  | ROZPOCET | 0 | 0 | 0 | 0 | 0 | 2 | 0 | 64 | -519462294
148 | M | 341110000800 | Kábel medený CYKY 3x2,5 mm2 | m | 10 |  | 0 | CS CENEKON 2019 01 |  | znížená |  | 0 | 0.00019 | 0.0019 | 0 | 0 | 128 | M | 2 |  |  |  | ROZPOCET | 0 | 0 | 0 | 0 | 0 | 2 | 0 | 128 | -130810079
149 | K | 210881176 | Kábel bezhalogénový, medený uložený voľne 1-CHKE-V 0,6/1,0 kV 3x4 | m | 18 |  | 0 | CS CENEKON 2019 01 |  | znížená |  | 0 | 0 | 0 | 0 | 0 | 64 | K | 2 |  |  |  | ROZPOCET | 0 | 0 | 0 | 0 | 0 | 2 | 0 | 64 | 1699448268
150 | M | 341610021100 | Kábel medený bezhalogenový 1-CHKE-V 3x4 mm2 | m | 18 |  | 0 | CS CENEKON 2019 01 |  | znížená |  | 0 | 0.00042 | 0.00756 | 0 | 0 | 128 | M | 2 |  |  |  | ROZPOCET | 0 | 0 | 0 | 0 | 0 | 2 | 0 | 128 | 265891752