## Rekapitulácia stavby
Export Komplet | [27 empty] | 2.0 | ZAMOK |  |  |  |  | False | False | {7ea5bdd1-75cc-4467-b6d2-6eb1158d0ce9}
[33 empty] | 0,001 | 20
[33 empty] | 0,001 | 20
|  | REKAPITULÁCIA STAVBY | [17 empty] | v --- nižšie sa nachádzajú doplnkové a pomocné údaje k zostavám --- v | [11 empty] | Návod na vyplnenie | 0,001
|  | Kód: |  |  |  |  | 1347 | [24 empty] | Meniť je možné iba bunky so žltým podfarbením! 1) na prvom liste Rekapitulácie stavby vyplňte v zostave a) Rekapitulácia stavby - údaje o Zhotoviteľovi (prenesú sa do ostatných zostáv aj v iných listoch) b) Rekapitulácia objektov stavby - potrebné Ostatné náklady 2) na vybraných listoch vyplňte v zostave a) Krycí list - údaje o Zhotoviteľovi, pokiaľ sa líšia od údajov o Zhotoviteľovi na Rekapitulácii stavby (údaje se prenesú do ostatných zostav v danom liste) b) Rekapitulácia rozpočtu - potrebné Ostatné náklady c) Celkové náklady za stavbu - ceny na položkách - množstvo, pokiaľ má žlté podfarbenie - a v prípade potreby poznámku (tá je v skrytom stĺpci) | 0,001
|  | Stavba: |  |  |  |  | Výmena okien na jedálni a kuchyni v DSS Senica | [25 empty] | 0,001
|  | JKSO: | [13 empty] | KS: | [16 empty] | 0,001
|  | Miesto: |  |  |  |  | Senica DSS | [8 empty] | Dátum: |  | 1. 7. 2019 | [14 empty] | 0,001
0,001
|  | Objednávateľ: | [13 empty] | IČO: | [16 empty] | 0,001
|  |  | Mesto Senica | [12 empty] | IČ DPH: | [16 empty] | 0,001
0,001
|  | Zhotoviteľ: | [13 empty] | IČO: |  | Vyplň údaj | [14 empty] | 0,001
|  |  | Vyplň údaj | [12 empty] | IČ DPH: |  | Vyplň údaj | [14 empty] | 0,001
False
|  | Projektant: | [13 empty] | IČO: | [16 empty] | False
[16 empty] | IČ DPH: | [16 empty] | True
0,01
|  | Spracovateľ: | [13 empty] | IČO: | [16 empty] | 0,01
|  |  | Ing. Juraj Havetta | [12 empty] | IČ DPH: | [16 empty] | True
Poznámka:
|  | Cena bez DPH | [13 empty] | 0
[8 empty] | Sadzba dane |  |  | Základ dane |  |  |  |  | Výška dane
|  | DPH |  | základná |  |  |  | 20% |  |  | 0 |  |  |  |  | 0
|  |  |  | znížená |  |  |  | 20% |  |  | 0 |  |  |  |  | 0
|  |  |  | zákl. prenesená |  |  |  | 20% |  |  | 0 |  |  |  |  | 0
|  |  |  | zníž. prenesená |  |  |  | 20% |  |  | 0 |  |  |  |  | 0
|  |  |  | nulová |  |  |  | 0% |  |  | 0 |  |  |  |  | 0
|  | Cena s DPH | [6 empty] | v |  |  | EUR |  |  |  | 0
|  | Projektant | [11 empty] | Spracovateľ
|  | Dátum a podpis: | [7 empty] | Pečiatka |  |  |  | Dátum a podpis: |  |  | Pečiatka
|  | Objednávateľ | [11 empty] | Zhotoviteľ
|  | Dátum a podpis: | [7 empty] | Pečiatka |  |  |  | Dátum a podpis: |  |  | Pečiatka
REKAPITULÁCIA OBJEKTOV STAVBY
| Kód: | [6 empty] | 1347
| Stavba: | [6 empty] | Výmena okien na jedálni a kuchyni v DSS Senica
| Miesto: | [6 empty] | Senica DSS | [6 empty] | Dátum: |  | 1. 7. 2019
| Objednávateľ: | [6 empty] | Mesto Senica | [6 empty] | Projektant: |  |  |  |  | Informatívne údaje z listov zákaziek
| Zhotoviteľ: | [13 empty] | Spracovateľ: |  | Ing. Juraj Havetta
| Kód |  |  |  | Popis | [7 empty] | Cena bez DPH [EUR] |  |  |  |  | Cena s DPH [EUR] | Typ | z toho Ostat. náklady [EUR] | DPH [EUR] | Normohodiny [h] | DPH základná [EUR] | DPH znížená [EUR] | DPH základná prenesená [EUR] | DPH znížená prenesená [EUR] | Základňa DPH základná | Základňa DPH znížená | Základňa DPH zákl. prenesená | Základňa DPH zníž. prenesená | Základňa DPH nulová
| Náklady z rozpočtov | [11 empty] | 0 |  |  |  |  | 0 |  | 0 | 0 | 0 | 0 | 0 | 0 | 0 | 0 | 0 | 0 | 0 | 0 |  | D | 0 |  | IMPORT | {7ea5bdd1-75cc-4467-b6d2-6eb1158d0ce9} | {00000000-0000-0000-0000-000000000000}
/ |  | 1347 |  |  |  | Výmena okien na jedálni a kuchyni v DSS Senica | [6 empty] | 0 |  |  |  |  | 0 | STA | 0 | 0 | 0 | 0 | 0 | 0 | 0 | 0 | 0 | 0 | 0 | 0 |  |  | 1 | ###NOINSERT### | IMPORT | {7ea5bdd1-75cc-4467-b6d2-6eb1158d0ce9} | {00000000-0000-0000-0000-000000000000}

## 1347 - Výmena okien na je...
{7ea5bdd1-75cc-4467-b6d2-6eb1158d0ce9}
0
| KRYCÍ LIST ROZPOČTU | [7 empty] | v --- nižšie sa nachádzajú doplnkové a pomocné údaje k zostavám --- v | [8 empty] | False
Stavba:
Výmena okien na jedálni a kuchyni v DSS Senica
| JKSO: |  |  |  |  | KS:
| Miesto: |  | Senica DSS |  |  | Dátum: | 1. 7. 2019
| Objednávateľ: |  |  |  |  | IČO:
|  | Mesto Senica |  |  |  | IČ DPH:
| Zhotoviteľ: |  |  |  |  | IČO: | Vyplň údaj
|  | Vyplň údaj |  |  |  | IČ DPH: | Vyplň údaj
| Projektant: |  |  |  |  | IČO:
IČ DPH:
| Spracovateľ: |  |  |  |  | IČO:
|  | Ing. Juraj Havetta |  |  |  | IČ DPH:
Poznámka:
| Cena bez DPH | [5 empty] | 0
|  |  | Základ dane |  |  | Sadzba dane | Výška dane
| DPH | základná | 0 |  |  | 20% | 0
|  | znížená | 0 |  |  | 20% | 0
|  | zákl. prenesená | 0 |  |  | 20% | 0
|  | zníž. prenesená | 0 |  |  | 20% | 0
|  | nulová | 0 |  |  | 0% | 0
| Cena s DPH |  |  | v | EUR |  | 0
| Projektant |  |  | Spracovateľ
| Dátum a podpis: |  | Pečiatka | Dátum a podpis: |  |  | Pečiatka
| Objednávateľ |  |  | Zhotoviteľ
| Dátum a podpis: |  | Pečiatka | Dátum a podpis: |  |  | Pečiatka
REKAPITULÁCIA ROZPOČTU
Stavba:
Výmena okien na jedálni a kuchyni v DSS Senica
Miesto: |  |  | Senica DSS |  |  | Dátum: | 1. 7. 2019
Objednávateľ: |  |  | Mesto Senica |  |  | Projektant:
Zhotoviteľ: |  |  | Vyplň údaj |  |  | Spracovateľ: | Ing. Juraj Havetta
Kód dielu - Popis | [6 empty] | Cena celkom [EUR]
Náklady z rozpočtu | [6 empty] | 0 | [11 empty] | -1
| HSV - Práce a dodávky HSV | [5 empty] | 0
| 6 - Úpravy povrchov, podlahy, osadenie | [5 empty] | 0
| 9 - Ostatné konštrukcie a práce-búranie | [5 empty] | 0
| 99 - Presun hmôt HSV | [5 empty] | 0
| PSV - Práce a dodávky PSV | [5 empty] | 0
| 764 - Konštrukcie klampiarske | [5 empty] | 0
| 766 - Konštrukcie stolárske | [5 empty] | 0
| 767 - Konštrukcie doplnkové kovové | [5 empty] | 0
| 783 - Nátery | [5 empty] | 0
| 784 - Maľby | [5 empty] | 0
ROZPOČET
Stavba:
Výmena okien na jedálni a kuchyni v DSS Senica
Miesto: |  |  | Senica DSS |  |  | Dátum: | 1. 7. 2019
Objednávateľ: |  |  | Mesto Senica |  |  | Projektant:
Zhotoviteľ: |  |  | Vyplň údaj |  |  | Spracovateľ: | Ing. Juraj Havetta
PČ | Typ | Kód | Popis | MJ | Množstvo | J.cena [EUR] | Cena celkom [EUR] | Cenová sústava |  | DPH | J. Nh [h] | Nh celkom [h] | J. hmotnosť [t] | Hmotnosť celkom [t] | J. suť [t] | Suť Celkom [t]
Náklady z rozpočtu | [6 empty] | 0 |  |  |  |  | 0 |  | 5.2103 |  | 2.8229 |  | D | -1 | [10 empty] | 0
| D | HSV | Práce a dodávky HSV |  |  |  | 0 |  |  |  |  | 0 |  | 0.96321 |  | 2.8229 | 1 | D | 0 |  |  |  | ROZPOCET | [6 empty] | 0
| D | 6 | Úpravy povrchov, podlahy, osadenie |  |  |  | 0 |  |  |  |  | 0 |  | 0.93686 |  | 0 | 1 | D | 1 |  |  |  | ROZPOCET | [6 empty] | 0
1 | K | 612409991 | Začistenie omietok (s dodaním hmoty) pod vnútornými parapetmi | m | 52.2 |  | 0 | CS CENEKON 2019 01 |  | znížená |  | 0 | 0.0028 | 0.14616 | 0 | 0 | 4 | K | 2 |  |  |  | ROZPOCET | 0 | 0 | 0 | 0 | 0 | 2 | 0 | 4 | -1794646668
| VV |  | 0,9+5*2,7+14*2,7 |  | 52.2 | [12 empty] | VV | 2 | 2 | True | 1 | ROZPOCET
2 | K | 612425941 | Omietka vápenná (al. sádrová) vnútorného ostenia okenného alebo dverného | m2 | 17.19 |  | 0 |  |  | znížená |  | 0 | 0.03756 | 0.64566 | 0 | 0 | 4 | K | 2 |  |  |  | ROZPOCET | 0 | 0 | 0 | 0 | 0 | 2 | 0 | 4 | -1846622672
| VV |  | "okno 01" 1*(0,9+2*0,9)*0,15 |  | 0.405 | [12 empty] | VV | 2 | 2 | True | 0 | ROZPOCET
| VV |  | "okno 06" 5*(2,7+2*0,9)*0,15 |  | 3.375 | [12 empty] | VV | 2 | 2 | True | 0 | ROZPOCET
| VV |  | "okno 07" 14*(2,7+2*1,6)*0,15 |  | 12.39 | [12 empty] | VV | 2 | 2 | True | 0 | ROZPOCET
| VV |  | "dvere 10" 1*(1,8+2*2,5)*0,15 |  | 1.02 | [12 empty] | VV | 2 | 2 | True | 0 | ROZPOCET
| VV |  | Súčet |  | 17.19 | [12 empty] | VV | 2 | 4 | True | 1 | ROZPOCET
3 | K | 632451500 | Opravná a vyrovnávacia hmota, cementový poter zo suchých zmesí, vo vnútorných priestoroch, hr. 10 mm (po odsekaní ker.obkladu parapetov) | m2 | 7.83 |  | 0 |  |  | znížená |  | 0 | 0.01545 | 0.12097 | 0 | 0 | 4 | K | 2 |  |  |  | ROZPOCET | 0 | 0 | 0 | 0 | 0 | 2 | 0 | 4 | -1862370235
| VV |  | "vnútorné parapety" (0,9+5*2,7+14*2,7)*0,15 |  | 7.83 | [12 empty] | VV | 2 | 2 | True | 1 | ROZPOCET
4 | K | 959991022 | Vyplnenie škár tmelom, šírka škáry do 20 mm (styk okna s vonk. obkladom) | m | 114.6 |  | 0 |  |  | znížená |  | 0 | 0.00021 | 0.024066 | 0 | 0 | 4 | K | 2 |  |  |  | ROZPOCET | 0 | 0 | 0 | 0 | 0 | 2 | 0 | 4 | 419712426
| VV |  | "okno 01" 1*(0,9+2*0,9) |  | 2.7 | [12 empty] | VV | 2 | 2 | True | 0 | ROZPOCET
| VV |  | "okno 06" 5*(2,7+2*0,9) |  | 22.5 | [12 empty] | VV | 2 | 2 | True | 0 | ROZPOCET
| VV |  | "okno 07" 14*(2,7+2*1,6) |  | 82.6 | [12 empty] | VV | 2 | 2 | True | 0 | ROZPOCET
| VV |  | "dvere 10" 1*(1,8+2*2,5) |  | 6.8 | [12 empty] | VV | 2 | 2 | True | 0 | ROZPOCET
| VV |  | Súčet |  | 114.6 | [12 empty] | VV | 2 | 4 | True | 1 | ROZPOCET
| D | 9 | Ostatné konštrukcie a práce-búranie |  |  |  | 0 |  |  |  |  | 0 |  | 0.026358 |  | 2.8229 | 1 | D | 1 |  |  |  | ROZPOCET | [6 empty] | 0
5 | K | 953995406 | Okenný a dverový dilatačný profil, APU, odelamovací (medzi rámom a vnútor.omietkou ostenia) | m | 114.6 |  | 0 | CS CENEKON 2019 01 |  | znížená |  | 0 | 0.00023 | 0.026358 | 0 | 0 | 4 | K | 2 |  |  |  | ROZPOCET | 0 | 0 | 0 | 0 | 0 | 2 | 0 | 4 | 1990877643
| VV |  | "okno 01" 1*(0,9+2*0,9) |  | 2.7 | [12 empty] | VV | 2 | 2 | True | 0 | ROZPOCET
| VV |  | "okno 06" 5*(2,7+2*0,9) |  | 22.5 | [12 empty] | VV | 2 | 2 | True | 0 | ROZPOCET
| VV |  | "okno 07" 14*(2,7+2*1,6) |  | 82.6 | [12 empty] | VV | 2 | 2 | True | 0 | ROZPOCET
| VV |  | "dvere 10" 1*(1,8+2*2,5) |  | 6.8 | [12 empty] | VV | 2 | 2 | True | 0 | ROZPOCET
| VV |  | Súčet |  | 114.6 | [12 empty] | VV | 2 | 4 | True | 1 | ROZPOCET
6 | K | 968061112 | Vyvesenie dreveného okenného krídla do suti plochy do 1,5 m2, -0,01200t | ks | 16 |  | 0 | CS CENEKON 2019 01 |  | znížená |  | 0 | 0 | 0 | 0.012 | 0.192 | 4 | K | 2 |  |  |  | ROZPOCET | 0 | 0 | 0 | 0 | 0 | 2 | 0 | 4 | -692713906
| VV |  | "okno 01" 1*1 |  | 1 | [12 empty] | VV | 2 | 2 | True | 0 | ROZPOCET
| VV |  | "okno 06" 5*3 |  | 15 | [12 empty] | VV | 2 | 2 | True | 0 | ROZPOCET
| VV |  | Súčet |  | 16 | [12 empty] | VV | 2 | 4 | True | 1 | ROZPOCET
7 | K | 968061113 | Vyvesenie dreveného okenného krídla do suti plochy nad 1,5 m2, -0,01600t | ks | 42 |  | 0 | CS CENEKON 2019 01 |  | znížená |  | 0 | 0 | 0 | 0.016 | 0.672 | 4 | K | 2 |  |  |  | ROZPOCET | 0 | 0 | 0 | 0 | 0 | 2 | 0 | 4 | -845936357
| VV |  | "okno 07" 14*3 |  | 42 | [12 empty] | VV | 2 | 2 | True | 1 | ROZPOCET
8 | K | 968061115 | Demontáž okien, vybúranie drevených okien aj s rámom, 1 bm obvodu - 0,008t | m | 160 |  | 0 | CS CENEKON 2019 01 |  | znížená |  | 0 | 0 | 0 | 0.008 | 1.28 | 4 | K | 2 |  |  |  | ROZPOCET | 0 | 0 | 0 | 0 | 0 | 2 | 0 | 4 | 967399521
| VV |  | "okno 01" 1*(0,9+0,9)*2 |  | 3.6 | [12 empty] | VV | 2 | 2 | True | 0 | ROZPOCET
| VV |  | "okno 06" 5*(2,7+0,9)*2 |  | 36 | [12 empty] | VV | 2 | 2 | True | 0 | ROZPOCET
| VV |  | "okno 07" 14*(2,7+1,6)*2 |  | 120.4 | [12 empty] | VV | 2 | 2 | True | 0 | ROZPOCET
| VV |  | Súčet |  | 160 | [12 empty] | VV | 2 | 4 | True | 1 | ROZPOCET
9 | K | 968071116 | Demontáž dverí kovových vchodových s rámom, 1 bm obvodu - 0,005t | m | 8.6 |  | 0 | CS CENEKON 2019 01 |  | znížená |  | 0 | 0 | 0 | 0.005 | 0.043 | 4 | K | 2 |  |  |  | ROZPOCET | 0 | 0 | 0 | 0 | 0 | 2 | 0 | 4 | 1316077697
| VV |  | "dvere 10" 1*(1,8+2,5)*2 |  | 8.6 | [12 empty] | VV | 2 | 2 | True | 1 | ROZPOCET
10 | K | 968071125 | Vyvesenie kovového dverného krídla a nadsvetlíka do suti plochy do 2 m2 | ks | 3 |  | 0 | CS CENEKON 2019 01 |  | znížená |  | 0 | 0 | 0 | 0.03 | 0.09 | 4 | K | 2 |  |  |  | ROZPOCET | 0 | 0 | 0 | 0 | 0 | 2 | 0 | 4 | 1565189263
| VV |  | "dvere 10" 3 |  | 3 | [12 empty] | VV | 2 | 2 | True | 1 | ROZPOCET
11 | K | 968072872 | Demontáž okenných mreží pre spätné použitie, plochy nad 2 m2, -0,00200t | m2 | 6.75 |  | 0 |  |  | znížená |  | 0 | 0 | 0 | 0.002 | 0.0135 | 4 | K | 2 |  |  |  | ROZPOCET | 0 | 0 | 0 | 0 | 0 | 2 | 0 | 4 | 698416782
| VV |  | "mreža kancelária" 2,7*1,6 |  | 4.32 | [12 empty] | VV | 2 | 2 | True | 0 | ROZPOCET
| VV |  | "mreža sklad" 2,7*0,9 |  | 2.43 | [12 empty] | VV | 2 | 2 | True | 0 | ROZPOCET
| VV |  | Súčet |  | 6.75 | [12 empty] | VV | 2 | 4 | True | 1 | ROZPOCET
12 | K | 978059511 | Odsekanie a odobratie obkladov z obkladačiek vnútorných vrátane podkladovej omietky do 2 m2, -0,06800t | m2 | 7.83 |  | 0 | CS CENEKON 2019 01 |  | znížená |  | 0 | 0 | 0 | 0.068 | 0.53244 | 4 | K | 2 |  |  |  | ROZPOCET | 0 | 0 | 0 | 0 | 0 | 2 | 0 | 4 | 1875363785
| VV |  | "vnútorné parapety" (0,9+5*2,7+14*2,7)*0,15 |  | 7.83 | [12 empty] | VV | 2 | 2 | True | 1 | ROZPOCET
13 | K | 979081111 | Odvoz sutiny a vybúraných hmôt na skládku do 1 km | t | 2.823 |  | 0 | CS CENEKON 2019 01 |  | znížená |  | 0 | 0 | 0 | 0 | 0 | 4 | K | 2 |  |  |  | ROZPOCET | 0 | 0 | 0 | 0 | 0 | 2 | 0 | 4 | -529258035
14 | K | 979081121 | Odvoz sutiny a vybúraných hmôt na skládku za každý ďalší 1 km | t | 2.823 |  | 0 | CS CENEKON 2019 01 |  | znížená |  | 0 | 0 | 0 | 0 | 0 | 4 | K | 2 |  |  |  | ROZPOCET | 0 | 0 | 0 | 0 | 0 | 2 | 0 | 4 | -1483437115
15 | K | 979082111 | Vnútrostavenisková doprava sutiny a vybúraných hmôt do 10 m | t | 2.823 |  | 0 | CS CENEKON 2019 01 |  | znížená |  | 0 | 0 | 0 | 0 | 0 | 4 | K | 2 |  |  |  | ROZPOCET | 0 | 0 | 0 | 0 | 0 | 2 | 0 | 4 | -620066722
16 | K | 979082121 | Vnútrostavenisková doprava sutiny a vybúraných hmôt za každých ďalších 5 m | t | 2.823 |  | 0 | CS CENEKON 2019 01 |  | znížená |  | 0 | 0 | 0 | 0 | 0 | 4 | K | 2 |  |  |  | ROZPOCET | 0 | 0 | 0 | 0 | 0 | 2 | 0 | 4 | -512136422
17 | K | 979089013 | Poplatok za skladovanie - ostatné - triedený stavebný odpad | t | 2.823 |  | 0 |  |  | znížená |  | 0 | 0 | 0 | 0 | 0 | 4 | K | 2 |  |  |  | ROZPOCET | 0 | 0 | 0 | 0 | 0 | 2 | 0 | 4 | -1883569576
| D | 99 | Presun hmôt HSV |  |  |  | 0 |  |  |  |  | 0 |  | 0 |  | 0 | 1 | D | 1 |  |  |  | ROZPOCET | [6 empty] | 0
18 | K | 999281111 | Presun hmôt pre opravy a údržbu objektov | t | 0.963 |  | 0 | CS CENEKON 2019 01 |  | znížená |  | 0 | 0 | 0 | 0 | 0 | 4 | K | 2 |  |  |  | ROZPOCET | 0 | 0 | 0 | 0 | 0 | 2 | 0 | 4 | 1321182983
| D | PSV | Práce a dodávky PSV |  |  |  | 0 |  |  |  |  | 0 |  | 4.2471 |  | 0 | 2 | D | 0 |  |  |  | ROZPOCET | [6 empty] | 0
| D | 764 | Konštrukcie klampiarske |  |  |  | 0 |  |  |  |  | 0 |  | 0.05742 |  | 0 | 2 | D | 1 |  |  |  | ROZPOCET | [6 empty] | 0
19 | K | 764410740 | Oplechovanie parapetov z hliníkového farebného Al plechu, vrátane rohov r.š. 250 mm | m | 52.2 |  | 0 | CS CENEKON 2019 01 |  | znížená |  | 0 | 0.0011 | 0.05742 | 0 | 0 | 16 | K | 2 |  |  |  | ROZPOCET | 0 | 0 | 0 | 0 | 0 | 2 | 0 | 16 | 944213172
| VV |  | "okno 01" 1*0,9 |  | 0.9 | [12 empty] | VV | 2 | 2 | True | 0 | ROZPOCET
| VV |  | "okno 06" 5*2,7 |  | 13.5 | [12 empty] | VV | 2 | 2 | True | 0 | ROZPOCET
| VV |  | "okno 07" 14*2,7 |  | 37.8 | [12 empty] | VV | 2 | 2 | True | 0 | ROZPOCET
| VV |  | Súčet |  | 52.2 | [12 empty] | VV | 2 | 4 | True | 1 | ROZPOCET
20 | K | 998764101 | Presun hmôt vnútrostaveniskový pre konštrukcie klampiarske v objektoch výšky do 6 m | t | 0.057 |  | 0 | CS CENEKON 2019 01 |  | znížená |  | 0 | 0 | 0 | 0 | 0 | 16 | K | 2 |  |  |  | ROZPOCET | 0 | 0 | 0 | 0 | 0 | 2 | 0 | 16 | -748122239
| D | 766 | Konštrukcie stolárske |  |  |  | 0 |  |  |  |  | 0 |  | 3.8862 |  | 0 | 2 | D | 1 |  |  |  | ROZPOCET | [6 empty] | 0
21 | K | 766621400 | Montáž okien plastových s hydroizolačnými ISO páskami (exteriérová a interiérová) | m | 160 |  | 0 | CS CENEKON 2019 01 |  | znížená |  | 0 | 0.00021 | 0.0336 | 0 | 0 | 16 | K | 2 |  |  |  | ROZPOCET | 0 | 0 | 0 | 0 | 0 | 2 | 0 | 16 | 1127462918
| VV |  | "okno 01" 1*(0,9+0,9)*2 |  | 3.6 | [12 empty] | VV | 2 | 2 | True | 0 | ROZPOCET
| VV |  | "okno 06" 5*(2,7+0,9)*2 |  | 36 | [12 empty] | VV | 2 | 2 | True | 0 | ROZPOCET
| VV |  | "okno 07" 14*(2,7+1,6)*2 |  | 120.4 | [12 empty] | VV | 2 | 2 | True | 0 | ROZPOCET
| VV |  | Súčet |  | 160 | [12 empty] | VV | 2 | 4 | True | 1 | ROZPOCET
22 | M | 611410006300 | Plastové okno jednokrídlové OS, 900x900 mm, izolačné trojsklo, 6 komorový profil, biele, označ. 01 | ks | 1 |  | 0 | CS CENEKON 2019 01 |  | znížená |  | 0 | 0.044 | 0.044 | 0 | 0 | 32 | M | 2 |  |  |  | ROZPOCET | 0 | 0 | 0 | 0 | 0 | 2 | 0 | 16 | -2023984486
23 | M | 611410011110 | Plastové okno trojdielne, 3xOS 2700x900 mm, izolačné trojsklo, 6 komorový profil, biele, označ. 06 | ks | 4 |  | 0 |  |  | znížená |  | 0 | 0.13 | 0.52 | 0 | 0 | 32 | M | 2 |  |  |  | ROZPOCET | 0 | 0 | 0 | 0 | 0 | 2 | 0 | 16 | 144973846
24 | M | 61141001111R | Plastové okno trojdielne, krajné 2x fix, v strede posuvné, 2700x900 mm, izolačné trojsklo, 6 komorový profil, biele, označ. 06R | ks | 1 |  | 0 |  |  | znížená |  | 0 | 0.13 | 0.13 | 0 | 0 | 32 | M | 2 |  |  |  | ROZPOCET | 0 | 0 | 0 | 0 | 0 | 2 | 0 | 16 | -1813833053
25 | M | 611410011220 | Plastové okno trojdielne, 3xOS 2700x1600 mm, izolačné trojsklo, 6 komorový profil, biele, označ. 07 | ks | 14 |  | 0 |  |  | znížená |  | 0 | 0.22 | 3.08 | 0 | 0 | 32 | M | 2 |  |  |  | ROZPOCET | 0 | 0 | 0 | 0 | 0 | 2 | 0 | 16 | 890727970
26 | M | 283290005900 | Tesniaca fólia CX exteriér, š. 90 mm, dĺ. 30 m, pre tesnenie pripájacej škáry okenného rámu a muriva, polymér | m | 168 |  | 0 | CS CENEKON 2019 01 |  | znížená |  | 0 | 0.0001 | 0.0168 | 0 | 0 | 32 | M | 2 |  |  |  | ROZPOCET | 0 | 0 | 0 | 0 | 0 | 2 | 0 | 16 | 1768691354
27 | M | 283290006300 | Tesniaca fólia CX interiér, š. 90 mm, dĺ. 30 m, pre tesnenie pripájacej škáry okenného rámu a muriva, polymér | m | 168 |  | 0 | CS CENEKON 2019 01 |  | znížená |  | 0 | 0.0001 | 0.0168 | 0 | 0 | 32 | M | 2 |  |  |  | ROZPOCET | 0 | 0 | 0 | 0 | 0 | 2 | 0 | 16 | 2126590396
28 | K | 766694141 | Montáž parapetnej dosky plastovej šírky do 300 mm, dĺžky do 1000 mm | ks | 1 |  | 0 | CS CENEKON 2019 01 |  | znížená |  | 0 | 0.00025 | 0.00025 | 0 | 0 | 16 | K | 2 |  |  |  | ROZPOCET | 0 | 0 | 0 | 0 | 0 | 2 | 0 | 16 | 1791162443
29 | K | 766694144 | Montáž parapetnej dosky plastovej šírky do 300 mm, dĺžky nad 2600 mm | ks | 19 |  | 0 | CS CENEKON 2019 01 |  | znížená |  | 0 | 0.00032 | 0.00608 | 0 | 0 | 16 | K | 2 |  |  |  | ROZPOCET | 0 | 0 | 0 | 0 | 0 | 2 | 0 | 16 | -656369632
30 | M | 611560000200 | Parapetná doska plastová, šírka 200 mm, komôrková vnútorná, biela | m | 52.2 |  | 0 | CS CENEKON 2019 01 |  | znížená |  | 0 | 0.00074 | 0.038628 | 0 | 0 | 32 | M | 2 |  |  |  | ROZPOCET | 0 | 0 | 0 | 0 | 0 | 2 | 0 | 16 | 816713779
| VV |  | 0,9+5*2,7+14*2,7 |  | 52.2 | [12 empty] | VV | 2 | 2 | True | 1 | ROZPOCET
31 | K | 998766101 | Presun hmot vnútrostaveniskový pre konštrukcie stolárske v objektoch výšky do 6 m | t | 3.886 |  | 0 | CS CENEKON 2019 01 |  | znížená |  | 0 | 0 | 0 | 0 | 0 | 16 | K | 2 |  |  |  | ROZPOCET | 0 | 0 | 0 | 0 | 0 | 2 | 0 | 16 | -1823472898
| D | 767 | Konštrukcie doplnkové kovové |  |  |  | 0 |  |  |  |  | 0 |  | 0.29272 |  | 0 | 2 | D | 1 |  |  |  | ROZPOCET | [6 empty] | 0
32 | K | 767646520 | Montáž dverí kovových - hliníkových, vchodových, 1 m obvodu dverí | m | 8.6 |  | 0 | CS CENEKON 2019 01 |  | znížená |  | 0 | 0.00041 | 0.003526 | 0 | 0 | 16 | K | 2 |  |  |  | ROZPOCET | 0 | 0 | 0 | 0 | 0 | 2 | 0 | 16 | 1086269851
| VV |  | "dvere 10" 1*(1,8+2,5)*2 |  | 8.6 | [12 empty] | VV | 2 | 2 | True | 1 | ROZPOCET
33 | M | 553410066660 | Dvere vchodové hliníkové dvojkrídlové, presklenené, s nadsvetlíkom, 1800x2500 mm, izolačné dvojsklo, biele, označ. 10 | ks | 1 |  | 0 |  |  | znížená |  | 0 | 0.15 | 0.15 | 0 | 0 | 32 | M | 2 |  |  |  | ROZPOCET | 0 | 0 | 0 | 0 | 0 | 2 | 0 | 16 | 1857731290
34 | K | 767661500 | Montáž interierovej žalúzie hliníkovej lamelovej štandardnej | m2 | 56.16 |  | 0 | CS CENEKON 2019 01 |  | znížená |  | 0 | 0.0001 | 0.005616 | 0 | 0 | 16 | K | 2 |  |  |  | ROZPOCET | 0 | 0 | 0 | 0 | 0 | 2 | 0 | 16 | 1216376959
| VV |  | "jedáleň" 8*2,7*1,6 |  | 34.56 | [12 empty] | VV | 2 | 2 | True | 0 | ROZPOCET
| VV |  | "kultúr.miestnosť" 1*2,7*1,6 |  | 4.32 | [12 empty] | VV | 2 | 2 | True | 0 | ROZPOCET
| VV |  | "hlav.sestra" 1*2,7*1,6 |  | 4.32 | [12 empty] | VV | 2 | 2 | True | 0 | ROZPOCET
| VV |  | "ambul.sestra" 1*2,7*1,6 |  | 4.32 | [12 empty] | VV | 2 | 2 | True | 0 | ROZPOCET
| VV |  | "lekár" 1*2,7*1,6 |  | 4.32 | [12 empty] | VV | 2 | 2 | True | 0 | ROZPOCET
| VV |  | "kancelária" 1*2,7*1,6 |  | 4.32 | [12 empty] | VV | 2 | 2 | True | 0 | ROZPOCET
| VV |  | Súčet |  | 56.16 | [12 empty] | VV | 2 | 4 | True | 1 | ROZPOCET
35 | M | 611530061110 | Žalúzie interiérové hliníkové lamelové, biele | m2 | 56.16 |  | 0 |  |  | znížená |  | 0 | 0.002 | 0.11232 | 0 | 0 | 32 | M | 2 |  |  |  | ROZPOCET | 0 | 0 | 0 | 0 | 0 | 2 | 0 | 16 | 1693908299
36 | K | 767661600 | Montáž sietí proti hmyzu | m2 | 34.11 |  | 0 |  |  | znížená |  | 0 | 5e-05 | 0.0017055 | 0 | 0 | 16 | K | 2 |  |  |  | ROZPOCET | 0 | 0 | 0 | 0 | 0 | 2 | 0 | 16 | -1773080004
| VV |  | "kuchyňa" 3*0,9*0,9+1*0,9 |  | 3.33 | [12 empty] | VV | 2 | 2 | True | 0 | ROZPOCET
| VV |  | "sklad" 3*0,9*0,9 |  | 2.43 | [12 empty] | VV | 2 | 2 | True | 0 | ROZPOCET
| VV |  | "výdajňa" 3*0,9*1,6 |  | 4.32 | [12 empty] | VV | 2 | 2 | True | 0 | ROZPOCET
| VV |  | "jedáleň" 8*0,9*1,6 |  | 11.52 | [12 empty] | VV | 2 | 2 | True | 0 | ROZPOCET
| VV |  | "kultúr.miestnosť" 1*0,9*1,6 |  | 1.44 | [12 empty] | VV | 2 | 2 | True | 0 | ROZPOCET
| VV |  | "hlav.sestra" 1*0,9*1,6 |  | 1.44 | [12 empty] | VV | 2 | 2 | True | 0 | ROZPOCET
| VV |  | "ambul.sestra" 1*0,9*1,6 |  | 1.44 | [12 empty] | VV | 2 | 2 | True | 0 | ROZPOCET
| VV |  | "lekár" 1*0,9*1,6 |  | 1.44 | [12 empty] | VV | 2 | 2 | True | 0 | ROZPOCET
| VV |  | "kancelária" 3*0,9*1,6 |  | 4.32 | [12 empty] | VV | 2 | 2 | True | 0 | ROZPOCET
| VV |  | "šatňa" 1*0,9*0,9 |  | 0.81 | [12 empty] | VV | 2 | 2 | True | 0 | ROZPOCET
| VV |  | "wc M" 1*0,9*0,9 |  | 0.81 | [12 empty] | VV | 2 | 2 | True | 0 | ROZPOCET
| VV |  | "wc Ž" 1*0,9*0,9 |  | 0.81 | [12 empty] | VV | 2 | 2 | True | 0 | ROZPOCET
| VV |  | Súčet |  | 34.11 | [12 empty] | VV | 2 | 4 | True | 1 | ROZPOCET
37 | M | 611530085810 | Siete proti hmyzu s bielym rámikom | m2 | 34.11 |  | 0 |  |  | znížená |  | 0 | 0.0005 | 0.017055 | 0 | 0 | 32 | M | 2 |  |  |  | ROZPOCET | 0 | 0 | 0 | 0 | 0 | 2 | 0 | 16 | -836864296
38 | K | 767662100 | Montáž mreží pevných privarením (spätná) | m2 | 6.75 |  | 0 |  |  | znížená |  | 0 | 0.00037 | 0.0024975 | 0 | 0 | 16 | K | 2 |  |  |  | ROZPOCET | 0 | 0 | 0 | 0 | 0 | 2 | 0 | 16 | 765822977
| VV |  | "mreža kancelária" 2,7*1,6 |  | 4.32 | [12 empty] | VV | 2 | 2 | True | 0 | ROZPOCET
| VV |  | "mreža sklad" 2,7*0,9 |  | 2.43 | [12 empty] | VV | 2 | 2 | True | 0 | ROZPOCET
| VV |  | Súčet |  | 6.75 | [12 empty] | VV | 2 | 4 | True | 1 | ROZPOCET
39 | K | 998767101 | Presun hmôt vnútrostaveniskový pre kovové stavebné doplnkové konštrukcie v objektoch výšky do 6 m | t | 0.293 |  | 0 | CS CENEKON 2019 01 |  | znížená |  | 0 | 0 | 0 | 0 | 0 | 16 | K | 2 |  |  |  | ROZPOCET | 0 | 0 | 0 | 0 | 0 | 2 | 0 | 16 | -2053632177
| D | 783 | Nátery |  |  |  | 0 |  |  |  |  | 0 |  | 0.002295 |  | 0 | 2 | D | 1 |  |  |  | ROZPOCET | [6 empty] | 0
40 | K | 783224902 | Oprava náterov kov.stavebných doplnk. konštr. pevných mreží, syntetické jednonásobné 1x s emailov. - 70μm | m2 | 13.5 |  | 0 | CS CENEKON 2019 01 |  | znížená |  | 0 | 0.00017 | 0.002295 | 0 | 0 | 16 | K | 2 |  |  |  | ROZPOCET | 0 | 0 | 0 | 0 | 0 | 2 | 0 | 16 | 802034601
| VV |  | "mreža kancelária" 2,7*1,6*2 |  | 8.64 | [12 empty] | VV | 2 | 2 | True | 0 | ROZPOCET
| VV |  | "mreža sklad" 2,7*0,9*2 |  | 4.86 | [12 empty] | VV | 2 | 2 | True | 0 | ROZPOCET
| VV |  | Súčet |  | 13.5 | [12 empty] | VV | 2 | 4 | True | 1 | ROZPOCET
| D | 784 | Maľby |  |  |  | 0 |  |  |  |  | 0 |  | 0.0085091 |  | 0 | 2 | D | 1 |  |  |  | ROZPOCET | [6 empty] | 0
41 | K | 784452931 | Oprava maľby z maliarskych zmesí tekutých, tónovaná dvojnásobná na jemnozrnný podklad výšky do 3,80 m | m2 | 25.785 |  | 0 | CS CENEKON 2019 01 |  | znížená |  | 0 | 0.00033 | 0.0085091 | 0 | 0 | 16 | K | 2 |  |  |  | ROZPOCET | 0 | 0 | 0 | 0 | 0 | 2 | 0 | 16 | -562187495
| VV |  | "okno 01" 1*(0,9+2*0,9)*0,15 |  | 0.405 | [12 empty] | VV | 2 | 2 | True | 0 | ROZPOCET
| VV |  | "okno 06" 5*(2,7+2*0,9)*0,15 |  | 3.375 | [12 empty] | VV | 2 | 2 | True | 0 | ROZPOCET
| VV |  | "okno 07" 14*(2,7+2*1,6)*0,15 |  | 12.39 | [12 empty] | VV | 2 | 2 | True | 0 | ROZPOCET
| VV |  | "dvere 10" 1*(1,8+2*2,5)*0,15 |  | 1.02 | [12 empty] | VV | 2 | 2 | True | 0 | ROZPOCET
| VV |  | Súčet |  | 17.19 | [12 empty] | VV | 2 | 4 | True | 1 | ROZPOCET
| VV |  | 17,19*1,5 'Přepočítané koeficientom množstva |  | 25.785 | [12 empty] | VV | 2 | 2 | False | 1 | ROZPOCET